## Rekapitulácia stavby
Export Komplet | [28 empty] | 2.0 | [5 empty] | False | False | {01e110c3-610b-40c0-8803-a2013c305d02}
[20 empty] | >> skryté stĺpce << | [13 empty] | 0,01 | 20
[34 empty] | 0,01 | 20
|  | REKAPITULÁCIA STAVBY | [18 empty] | v --- nižšie sa nachádzajú doplnkové a pomocné údaje k zostavám --- v | [11 empty] | Návod na vyplnenie | 0,01
|  | Kód: |  |  |  |  | 36(1) | [25 empty] | Meniť je možné iba bunky so žltým podfarbením! 1) na prvom liste Rekapitulácie stavby vyplňte v zostave a) Rekapitulácia stavby - údaje o Zhotoviteľovi (prenesú sa do ostatných zostáv aj v iných listoch) b) Rekapitulácia objektov stavby - potrebné Ostatné náklady 2) na vybraných listoch vyplňte v zostave a) Krycí list - údaje o Zhotoviteľovi, pokiaľ sa líšia od údajov o Zhotoviteľovi na Rekapitulácii stavby (údaje se prenesú do ostatných zostav v danom liste) b) Rekapitulácia rozpočtu - potrebné Ostatné náklady c) Celkové náklady za stavbu - ceny na položkách - množstvo, pokiaľ má žlté podfarbenie - a v prípade potreby poznámku (tá je v skrytom stĺpci) | 0,01
|  | Stavba: |  |  |  |  | Zariadenie sociálnych služieb komunitného charakteru | [26 empty] | 0,01
|  | JKSO: | [13 empty] | KS: | [17 empty] | 0,01
|  | Miesto: |  |  |  |  | Katastrálne územie Klčov | [8 empty] | Dátum: |  | Vyplň údaj | [15 empty] | 0,01
0,01
|  | Objednávateľ: | [13 empty] | IČO: | [17 empty] | 0,01
|  |  | Alžbetin dom n.o.,Klčov 224, 053 02 Spišský Hrhov | [12 empty] | IČ DPH: | [17 empty] | 0,01
0,01
|  | Zhotoviteľ: | [13 empty] | IČO: |  | Vyplň údaj | [15 empty] | 0,01
|  |  | Vyplň údaj | [12 empty] | IČ DPH: |  | Vyplň údaj | [15 empty] | 0,01
False
|  | Projektant: | [13 empty] | IČO: | [17 empty] | False
|  |  | RG Ateliér, s.r.o. Námestie Sv. Mikuláša 26, SL | [12 empty] | IČ DPH: | [17 empty] | True
0,01
|  | Spracovateľ: | [13 empty] | IČO: | [17 empty] | 0,01
[16 empty] | IČ DPH: | [17 empty] | False
Poznámka:
|  | Cena bez DPH | [13 empty] | 0
[8 empty] | Sadzba dane |  |  | Základ dane |  |  |  |  | Výška dane
|  | DPH |  | základná |  |  |  | 20% |  |  | 0 |  |  |  |  | 0
|  |  |  | znížená |  |  |  | 20% |  |  | 0 |  |  |  |  | 0
|  |  |  | zákl. prenesená |  |  |  | 20% |  |  | 0 |  |  |  |  | 0
|  |  |  | zníž. prenesená |  |  |  | 20% |  |  | 0 |  |  |  |  | 0
|  |  |  | nulová |  |  |  | 0% |  |  | 0 |  |  |  |  | 0
|  | Cena s DPH | [6 empty] | v |  |  | EUR |  |  |  | 0
|  | Projektant | [11 empty] | Spracovateľ
|  | Dátum a podpis: | [7 empty] | Pečiatka |  |  |  | Dátum a podpis: |  |  | Pečiatka
|  | Objednávateľ | [11 empty] | Zhotoviteľ
|  | Dátum a podpis: | [7 empty] | Pečiatka |  |  |  | Dátum a podpis: |  |  | Pečiatka
REKAPITULÁCIA OBJEKTOV STAVBY
| Kód: | [6 empty] | 36(1)
| Stavba: | [6 empty] | Zariadenie sociálnych služieb komunitného charakteru
| Miesto: | [6 empty] | Katastrálne územie Klčov | [6 empty] | Dátum: |  | Vyplň údaj
| Objednávateľ: | [6 empty] | Alžbetin dom n.o.,Klčov 224, 053 02 Spišský Hrhov | [6 empty] | Projektant: |  | RG Ateliér, s.r.o. Námestie Sv. Mikuláša 26, SL |  |  |  | Informatívne údaje z listov zákaziek
| Zhotoviteľ: | [13 empty] | Spracovateľ:
| Kód |  |  |  | Popis | [7 empty] | Cena bez DPH [EUR] |  |  |  |  | Cena s DPH [EUR] | Typ |  | z toho Ostat. náklady [EUR] | DPH [EUR] | Normohodiny [h] | DPH základná [EUR] | DPH znížená [EUR] | DPH základná prenesená [EUR] | DPH znížená prenesená [EUR] | Základňa DPH základná | Základňa DPH znížená | Základňa DPH zákl. prenesená | Základňa DPH zníž. prenesená | Základňa DPH nulová
| Náklady z rozpočtov | [11 empty] | 0 |  |  |  |  | 0 |  |  | 0 | 0 | 0 | 0 | 0 | 0 | 0 | 0 | 0 | 0 | 0 | 0 |  | D | 0 | ###NOIMPORT### | IMPORT | {01e110c3-610b-40c0-8803-a2013c305d02} | {00000000-0000-0000-0000-000000000000}
/ |  | SO 01 |  |  |  | Hlavný objekt | [6 empty] | 0 |  |  |  |  | 0 | STA |  | 0 | 0 | 0 | 0 | 0 | 0 | 0 | 0 | 0 | 0 | 0 | 0 |  |  | 1 |  | IMPORT | {3daf7def-bf51-45c6-b323-70f1cc148695} | {01e110c3-610b-40c0-8803-a2013c305d02} | 0
/ |  | SO 02 |  |  |  | Parkovacie plochy | [6 empty] | 0 |  |  |  |  | 0 | STA |  | 0 | 0 | 0 | 0 | 0 | 0 | 0 | 0 | 0 | 0 | 0 | 0 |  |  | 1 |  | IMPORT | {ffc8d987-b458-4485-a698-f226d17f08cb} | {01e110c3-610b-40c0-8803-a2013c305d02} | 0
/ |  | SO 03 |  |  |  | Spevnené plochy a chodníky | [6 empty] | 0 |  |  |  |  | 0 | STA |  | 0 | 0 | 0 | 0 | 0 | 0 | 0 | 0 | 0 | 0 | 0 | 0 |  |  | 1 |  | IMPORT | {b8bc4911-f455-4174-8d17-fa26f0bdb12c} | {01e110c3-610b-40c0-8803-a2013c305d02} | 0
/ |  | SO 04 |  |  |  | Sadové úpravy | [6 empty] | 0 |  |  |  |  | 0 | STA |  | 0 | 0 | 0 | 0 | 0 | 0 | 0 | 0 | 0 | 0 | 0 | 0 |  |  | 1 |  | IMPORT | {19ddfa92-9aa8-4b84-9b77-7fb83519a569} | {01e110c3-610b-40c0-8803-a2013c305d02} | 0
/ |  | SO 05 |  |  |  | Oplotenie | [6 empty] | 0 |  |  |  |  | 0 | STA |  | 0 | 0 | 0 | 0 | 0 | 0 | 0 | 0 | 0 | 0 | 0 | 0 |  |  | 1 |  | IMPORT | {a8bb283b-e20e-4080-b631-f71cdf8c5ffc} | {01e110c3-610b-40c0-8803-a2013c305d02} | 0
/ |  | SO 06 |  |  |  | Prípojka splaškovej kanalizácie | [6 empty] | 0 |  |  |  |  | 0 | STA |  | 0 | 0 | 0 | 0 | 0 | 0 | 0 | 0 | 0 | 0 | 0 | 0 |  |  | 1 |  | IMPORT | {67a75f58-d678-4a60-a18c-78f39b7b260a} | {01e110c3-610b-40c0-8803-a2013c305d02} | 0
/ |  | SO 07 |  |  |  | Prípojka dažďovej kanalizácie | [6 empty] | 0 |  |  |  |  | 0 | STA |  | 0 | 0 | 0 | 0 | 0 | 0 | 0 | 0 | 0 | 0 | 0 | 0 |  |  | 1 |  | IMPORT | {3fb339cd-da6a-46c9-aff6-53051a853d2e} | {01e110c3-610b-40c0-8803-a2013c305d02} | 0
/ |  | SO 08 |  |  |  | Prípojka vodovodu | [6 empty] | 0 |  |  |  |  | 0 | STA |  | 0 | 0 | 0 | 0 | 0 | 0 | 0 | 0 | 0 | 0 | 0 | 0 |  |  | 1 |  | IMPORT | {a5cecd25-cfe0-498f-9a95-747a5c4e6dc7} | {01e110c3-610b-40c0-8803-a2013c305d02} | 0
/ |  | SO 09 |  |  |  | Prípojka plynovodu | [6 empty] | 0 |  |  |  |  | 0 | STA |  | 0 | 0 | 0 | 0 | 0 | 0 | 0 | 0 | 0 | 0 | 0 | 0 |  |  | 1 |  | IMPORT | {10f211c0-238a-4fc5-8907-9859a78af1b2} | {01e110c3-610b-40c0-8803-a2013c305d02} | 0
/ |  | SO 10 |  |  |  | Prípojka NN | [6 empty] | 0 |  |  |  |  | 0 | STA |  | 0 | 0 | 0 | 0 | 0 | 0 | 0 | 0 | 0 | 0 | 0 | 0 |  |  | 1 |  | IMPORT | {7dcc6a88-e706-412e-a873-faf79c5bedda} | {01e110c3-610b-40c0-8803-a2013c305d02} | 0
/ |  | 11 |  |  |  | UK | [6 empty] | 0 |  |  |  |  | 0 | STA |  | 0 | 0 | 0 | 0 | 0 | 0 | 0 | 0 | 0 | 0 | 0 | 0 |  |  | 1 |  | IMPORT | {642ca9ce-02cc-4358-bc9c-ee85060e590f} | {01e110c3-610b-40c0-8803-a2013c305d02} | 0
/ |  | 12 |  |  |  | Plynoinštalácia | [6 empty] | 0 |  |  |  |  | 0 | STA |  | 0 | 0 | 0 | 0 | 0 | 0 | 0 | 0 | 0 | 0 | 0 | 0 |  |  | 1 |  | IMPORT | {0965a085-c5ff-4a69-a0e6-9aadcc060272} | {01e110c3-610b-40c0-8803-a2013c305d02} | 0
/ |  | 13 |  |  |  | ZTI | [6 empty] | 0 |  |  |  |  | 0 | STA |  | 0 | 0 | 0 | 0 | 0 | 0 | 0 | 0 | 0 | 0 | 0 | 0 |  |  | 1 |  | IMPORT | {7440e6fe-01db-4443-8466-4e76b01bdaf6} | {01e110c3-610b-40c0-8803-a2013c305d02} | 0
/ |  | 14 |  |  |  | Elektroinštalácia | [6 empty] | 0 |  |  |  |  | 0 | STA |  | 0 | 0 | 0 | 0 | 0 | 0 | 0 | 0 | 0 | 0 | 0 | 0 |  |  | 1 |  | IMPORT | {fec89d10-3aee-4146-8644-ee22d36a164c} | {01e110c3-610b-40c0-8803-a2013c305d02} | 0
/ |  | 15 |  |  |  | Elektrická požiarna signalizácia (EPS) a hlasová signalizácia požiaru (HSP) | [6 empty] | 0 |  |  |  |  | 0 | STA |  | 0 | 0 | 0 | 0 | 0 | 0 | 0 | 0 | 0 | 0 | 0 | 0 |  |  | 1 |  | IMPORT | {92899549-59bf-4679-84df-20bbcbf260f8} | {01e110c3-610b-40c0-8803-a2013c305d02} | 0
/ |  | 16 |  |  |  | Opticko - akustický signalizačný systém | [6 empty] | 0 |  |  |  |  | 0 | STA |  | 0 | 0 | 0 | 0 | 0 | 0 | 0 | 0 | 0 | 0 | 0 | 0 |  |  | 1 |  | IMPORT | {ed6c03d6-f4a3-4de5-8e86-c14f29c06412} | {01e110c3-610b-40c0-8803-a2013c305d02} | 0

## SO 01 - Hlavný objekt
[9 empty] | >> skryté stĺpce << | [9 empty] | {3daf7def-bf51-45c6-b323-70f1cc148695}
0
| KRYCÍ LIST ROZPOČTU | [8 empty] | v --- nižšie sa nachádzajú doplnkové a pomocné údaje k zostavám --- v | [8 empty] | False
Stavba:
Zariadenie sociálnych služieb komunitného charakteru
Objekt:
SO 01 - Hlavný objekt
| JKSO: |  |  |  |  | KS:
| Miesto: |  | Katastrálne územie Klčov |  |  | Dátum: | Vyplň údaj
| Objednávateľ: |  |  |  |  | IČO:
|  | Alžbetin dom n.o.,Klčov 224, 053 02 Spišský Hrhov |  |  |  | IČ DPH:
| Zhotoviteľ: |  |  |  |  | IČO: | Vyplň údaj
|  | Vyplň údaj |  |  |  | IČ DPH: | Vyplň údaj
| Projektant: |  |  |  |  | IČO:
|  | RG Ateliér, s.r.o. Námestie Sv. Mikuláša 26, SL |  |  |  | IČ DPH:
| Spracovateľ: |  |  |  |  | IČO:
IČ DPH:
Poznámka:
| Cena bez DPH | [5 empty] | 0
|  |  | Základ dane |  |  | Sadzba dane | Výška dane
| DPH | základná | 0 |  |  | 20% | 0
|  | znížená | 0 |  |  | 20% | 0
|  | zákl. prenesená | 0 |  |  | 20% | 0
|  | zníž. prenesená | 0 |  |  | 20% | 0
|  | nulová | 0 |  |  | 0% | 0
| Cena s DPH |  |  | v | EUR |  | 0
| Projektant |  |  | Spracovateľ
| Dátum a podpis: |  | Pečiatka | Dátum a podpis: |  |  | Pečiatka
| Objednávateľ |  |  | Zhotoviteľ
| Dátum a podpis: |  | Pečiatka | Dátum a podpis: |  |  | Pečiatka
REKAPITULÁCIA ROZPOČTU
Stavba:
Zariadenie sociálnych služieb komunitného charakteru
Objekt:
SO 01 - Hlavný objekt
Miesto: |  |  | Katastrálne územie Klčov |  |  | Dátum: | Vyplň údaj
Objednávateľ: |  |  | Alžbetin dom n.o.,Klčov 224, 053 02 Spišský Hrhov |  |  | Projektant: | RG Ateliér, s.r.o. Námestie Sv. Mikuláša 26, SL
Zhotoviteľ: |  |  | Vyplň údaj |  |  | Spracovateľ:
Kód dielu - Popis | [6 empty] | Cena celkom [EUR]
Náklady z rozpočtu | [6 empty] | 0 | [12 empty] | -1
| HSV - Práce a dodávky HSV | [5 empty] | 0
| 1 - Zemné práce | [5 empty] | 0
| 2 - Zakladanie | [5 empty] | 0
| 3 - Zvislé a kompletné konštrukcie | [5 empty] | 0
| 4 - Vodorovné konštrukcie | [5 empty] | 0
| 5 - Komunikácie | [5 empty] | 0
| 6 - Úpravy povrchov, podlahy, osadenie | [5 empty] | 0
| 9 - Ostatné konštrukcie a práce-búranie | [5 empty] | 0
| 99 - Presun hmôt HSV | [5 empty] | 0
| PSV - Práce a dodávky PSV | [5 empty] | 0
| 711 - Izolácie proti vode a vlhkosti | [5 empty] | 0
| 712 - Izolácie striech | [5 empty] | 0
| 713 - Izolácie tepelné | [5 empty] | 0
| 762 - Konštrukcie tesárske | [5 empty] | 0
| 763 - Konštrukcie | [5 empty] | 0
| 764 - Konštrukcie klampiarske | [5 empty] | 0
| 765 - Konštrukcie | [5 empty] | 0
| 766 - Konštrukcie stolárske | [5 empty] | 0
| 767 - Konštrukcie doplnkové kovové | [5 empty] | 0
| 771 - Podlahy z dlaždíc | [5 empty] | 0
| 775 - Podlahy vlysové a parketové | [5 empty] | 0
| 781 - Dokončovacie práce a obklady | [5 empty] | 0
| 783 - Dokončovacie práce | [5 empty] | 0
| 784 - Dokončovacie práce | [5 empty] | 0
ROZPOČET
Stavba:
Zariadenie sociálnych služieb komunitného charakteru
Objekt:
SO 01 - Hlavný objekt
Miesto: |  |  | Katastrálne územie Klčov |  |  | Dátum: | Vyplň údaj
Objednávateľ: |  |  | Alžbetin dom n.o.,Klčov 224, 053 02 Spišský Hrhov |  |  | Projektant: | RG Ateliér, s.r.o. Námestie Sv. Mikuláša 26, SL
Zhotoviteľ: |  |  | Vyplň údaj |  |  | Spracovateľ:
PČ | Typ | Kód | Popis | MJ | Množstvo | J.cena [EUR] | Cena celkom [EUR] | Cenová sústava |  |  | DPH | J. Nh [h] | Nh celkom [h] | J. hmotnosť [t] | Hmotnosť celkom [t] | J. suť [t] | Suť Celkom [t]
Náklady z rozpočtu | [6 empty] | 0 | [5 empty] | 0 |  | 1710.7647 |  | 0 |  | D | -1 | [7 empty] | 0
| D |  | Práce a dodávky HSV |  |  |  | 0 | [5 empty] | 0 |  | 1567.3157 |  | 0 | 1 | D | 0 | ROZPOCET | [6 empty] | 0
| D |  | Zemné práce |  |  |  | 0 | [5 empty] | 0 |  | 0 |  | 0 | 1 | D | 1 | ROZPOCET | [6 empty] | 0
1 | K |  | Odstránenie ornice s vodor. premiestn. na hromady, so zložením na vzdialenosť do 100 m a do 100m3 | m3 | 177.24 |  | 0 |  |  |  | znížená |  | 0 | 0 | 0 | 0 | 0 | 4 | K | 2 | ROZPOCET | 0 | 0 | 0 | 0 | 0 | 2 | 0 | 4 | -239938537
236 | K |  | Výkop ryhy do šírky 600 mm v horn.4 nad 100 m3 | m3 | 278.98 |  | 0 |  |  |  | znížená |  | 0 | 0 | 0 | 0 | 0 | 4 | K | 2 | ROZPOCET | 0 | 0 | 0 | 0 | 0 | 2 | 0 | 4 | -1706070519
237 | K |  | Príplatok za lepivosť pri hĺbení rýh šírky do 600 mm zapažených i nezapažených s urovnaním dna v hornine 4 | m3 | 278.98 |  | 0 |  |  |  | znížená |  | 0 | 0 | 0 | 0 | 0 | 4 | K | 2 | ROZPOCET | 0 | 0 | 0 | 0 | 0 | 2 | 0 | 4 | -513075043
238 | K |  | Výkop šachty zapaženej hornina 4 do 100 m3 | m3 | 41.22 |  | 0 |  |  |  | znížená |  | 0 | 0 | 0 | 0 | 0 | 4 | K | 2 | ROZPOCET | 0 | 0 | 0 | 0 | 0 | 2 | 0 | 4 | -891561942
239 | K |  | Príplatok k cenám za lepivosť pri hĺbení šachiet zapažených i nezapažených v hornine 4 | m3 | 41.22 |  | 0 |  |  |  | znížená |  | 0 | 0 | 0 | 0 | 0 | 4 | K | 2 | ROZPOCET | 0 | 0 | 0 | 0 | 0 | 2 | 0 | 4 | 385688678
240 | K |  | Dolamovanie ryhy a šachty hr. do 500 mm horn. 4 | m3 | 31.98 |  | 0 |  |  |  | znížená |  | 0 | 0 | 0 | 0 | 0 | 4 | K | 2 | ROZPOCET | 0 | 0 | 0 | 0 | 0 | 2 | 0 | 4 | 513324794
7 | K |  | Vodorovné premiestnenie výkopku po spevnenej ceste z horniny tr.1-4, nad 100 do 1000 m3 na vzdialenosť do 3000 m | m3 | 352.18 |  | 0 |  |  |  | znížená |  | 0 | 0 | 0 | 0 | 0 | 4 | K | 2 | ROZPOCET | 0 | 0 | 0 | 0 | 0 | 2 | 0 | 4 | 571788622
6 | K |  | Nakladanie neuľahnutého výkopku z hornín tr.1-4 do 100 m3 | m3 | 352.18 |  | 0 |  |  |  | znížená |  | 0 | 0 | 0 | 0 | 0 | 4 | K | 2 | ROZPOCET | 0 | 0 | 0 | 0 | 0 | 2 | 0 | 4 | 367454638
8 | K |  | Uloženie sypaniny do násypov s rozprestretím sypaniny vo vrstvách a s hrubým urovnaním nezhutnených | m3 | 352.18 |  | 0 |  |  |  | znížená |  | 0 | 0 | 0 | 0 | 0 | 4 | K | 2 | ROZPOCET | 0 | 0 | 0 | 0 | 0 | 2 | 0 | 4 | 365879654
| D |  | Zakladanie |  |  |  | 0 | [5 empty] | 0 |  | 507.2894 |  | 0 | 1 | D | 1 | ROZPOCET | [6 empty] | 0
18 | K |  | Zhutnenie podložia z rastlej horniny 1 až 4 pod násypy, z hornina súdržných do 92 % PS a nesúdržných | m2 | 446.91 |  | 0 |  |  |  | znížená |  | 0 | 0 | 0 | 0 | 0 | 4 | K | 2 | ROZPOCET | 0 | 0 | 0 | 0 | 0 | 2 | 0 | 4 | 907007126
5 | K |  | Vankúše zhutnené pod základy z kameniva hrubého drveného, frakcie 16 - 125 mm | m3 | 42.76 |  | 0 |  |  |  | znížená |  | 0 | 2.066 | 88.3422 | 0 | 0 | 4 | K | 2 | ROZPOCET | 0 | 0 | 0 | 0 | 0 | 2 | 0 | 4 | 1633427326
19 | K |  | Betón základových dosiek, železový (bez výstuže), tr. C 20/25 | m3 | 72.6 |  | 0 |  |  |  | znížená |  | 0 | 2.2151 | 160.8184 | 0 | 0 | 4 | K | 2 | ROZPOCET | 0 | 0 | 0 | 0 | 0 | 2 | 0 | 4 | 1136817093
11 | K |  | Betón základových dosiek, železový (bez výstuže), tr. C 25/30 | m3 | 2.08 |  | 0 |  |  |  | znížená |  | 0 | 2.4157 | 5.0247 | 0 | 0 | 4 | K | 2 | ROZPOCET | 0 | 0 | 0 | 0 | 0 | 2 | 0 | 4 | 1063504046
21 | K |  | Debnenie stien základových dosiek, zhotovenie-tradičné | m2 | 20.39 |  | 0 |  |  |  | znížená |  | 0 | 0.00407 | 0.082987 | 0 | 0 | 4 | K | 2 | ROZPOCET | 0 | 0 | 0 | 0 | 0 | 2 | 0 | 4 | 99328048
22 | K |  | Debnenie stien základových dosiek, odstránenie-tradičné | m2 | 20.39 |  | 0 |  |  |  | znížená |  | 0 | 0 | 0 | 0 | 0 | 4 | K | 2 | ROZPOCET | 0 | 0 | 0 | 0 | 0 | 2 | 0 | 4 | -1399825000
105 | K |  | Výstuž základových dosiek zo zvár. sietí KARI, priemer drôtu 8/8 mm, veľkosť oka 150x150 mm | m2 | 895.06 |  | 0 |  |  |  | znížená |  | 0 | 0.00627 | 5.612 | 0 | 0 | 4 | K | 2 | ROZPOCET | 0 | 0 | 0 | 0 | 0 | 2 | 0 | 4 | -439649713
27 | K |  | Murivo základových pásov (m3)z betónových tvárnic s betónovou výplňou C 16/20 hr. 200 mm | m3 | 1.72 |  | 0 |  |  |  | znížená |  | 0 | 2.165 | 3.7238 | 0 | 0 | 4 | K | 2 | ROZPOCET | 0 | 0 | 0 | 0 | 0 | 2 | 0 | 4 | -2087620710
15 | K |  | Murivo základových pásov (m3)z betónových tvárnic s betónovou výplňou C 16/20 hr. 250 mm | m3 | 5.9 |  | 0 |  |  |  | znížená |  | 0 | 2.1286 | 12.559 | 0 | 0 | 4 | K | 2 | ROZPOCET | 0 | 0 | 0 | 0 | 0 | 2 | 0 | 4 | -2134273063
13 | K |  | Murivo základových pásov (m3)z betónových tvárnic s betónovou výplňou C 16/20 hr. 300 mm | m3 | 23.3 |  | 0 |  |  |  | znížená |  | 0 | 2.1171 | 49.3282 | 0 | 0 | 4 | K | 2 | ROZPOCET | 0 | 0 | 0 | 0 | 0 | 2 | 0 | 4 | 1756356428
9 | K |  | Betón základových pásov, železový (bez výstuže), tr. C 20/25 | m3 | 79.66 |  | 0 |  |  |  | znížená |  | 0 | 2.2151 | 176.4573 | 0 | 0 | 4 | K | 2 | ROZPOCET | 0 | 0 | 0 | 0 | 0 | 2 | 0 | 4 | -408898715
10 | K |  | Výstuž základových pásov z ocele 10505 | t | 5.2 |  | 0 |  |  |  | znížená |  | 0 | 1.0198 | 5.3028 | 0 | 0 | 4 | K | 2 | ROZPOCET | 0 | 0 | 0 | 0 | 0 | 2 | 0 | 4 | 1983516142
155 | K |  | Zhotovenie vrstvy z geotextílie na upravenom povrchu v sklone do 1 : 5 , šírky od 0 do 3 m | m2 | 70.42 |  | 0 |  |  |  | znížená |  | 0 | 3e-05 | 0.0021126 | 0 | 0 | 4 | K | 2 | ROZPOCET | 0 | 0 | 0 | 0 | 0 | 2 | 0 | 4 | -45179871
156 | M |  | Geotextília netkaná polypropylénová 500 | m2 | 71.83 |  | 0 |  |  |  | znížená |  | 0 | 0.0005 | 0.035915 | 0 | 0 | 8 | M | 2 | ROZPOCET | 0 | 0 | 0 | 0 | 0 | 2 | 0 | 4 | 1384006483
| D |  | Zvislé a kompletné konštrukcie |  |  |  | 0 | [5 empty] | 0 |  | 293.7425 |  | 0 | 1 | D | 1 | ROZPOCET | [6 empty] | 0
29 | K |  | Murivo nosné (m3) z tehál hr. 250 mm, na MVC | m3 | 58.96 |  | 0 |  |  |  | znížená |  | 0 | 0.91268 | 53.8116 | 0 | 0 | 4 | K | 2 | ROZPOCET | 0 | 0 | 0 | 0 | 0 | 2 | 0 | 4 | 1968262753
28 | K |  | Murivo nosné (m3) z tehál hr. 300 mm, na MVC | m3 | 190.93 |  | 0 |  |  |  | znížená |  | 0 | 0.91268 | 174.258 | 0 | 0 | 4 | K | 2 | ROZPOCET | 0 | 0 | 0 | 0 | 0 | 2 | 0 | 4 | 1569045508
213 | K |  | Komínová zostava dvojprieduchová | ks | 1 |  | 0 |  |  |  | znížená |  | 0 | 1.07 | 1.07 | 0 | 0 | 4 | K | 2 | ROZPOCET | 0 | 0 | 0 | 0 | 0 | 2 | 0 | 4 | -2097554611
38 | K |  | Prekladový trámec šírky 150 mm, výšky 124 mm, dĺžky 1300 mm | ks | 23 |  | 0 |  |  |  | znížená |  | 0 | 0.02235 | 0.51405 | 0 | 0 | 4 | K | 2 | ROZPOCET | 0 | 0 | 0 | 0 | 0 | 2 | 0 | 4 | 1156951387
37 | K |  | Nosný preklad šírky 250 mm, výšky 249 mm, dĺžky 1300 mm | ks | 10 |  | 0 |  |  |  | znížená |  | 0 | 0.06962 | 0.6962 | 0 | 0 | 4 | K | 2 | ROZPOCET | 0 | 0 | 0 | 0 | 0 | 2 | 0 | 4 | -1679808710
32 | K |  | Nosný preklad šírky 300 mm, výšky 249 mm, dĺžky 1300 mm | ks | 9 |  | 0 |  |  |  | znížená |  | 0 | 0.08293 | 0.74637 | 0 | 0 | 4 | K | 2 | ROZPOCET | 0 | 0 | 0 | 0 | 0 | 2 | 0 | 4 | -968909111
33 | K |  | Nosný preklad šírky 300 mm, výšky 249 mm, dĺžky 1500 mm | ks | 1 |  | 0 |  |  |  | znížená |  | 0 | 0.09619 | 0.09619 | 0 | 0 | 4 | K | 2 | ROZPOCET | 0 | 0 | 0 | 0 | 0 | 2 | 0 | 4 | -780642265
34 | K |  | Nosný preklad šírky 300 mm, výšky 249 mm, dĺžky 1750 mm | ks | 9 |  | 0 |  |  |  | znížená |  | 0 | 0.11149 | 1.0034 | 0 | 0 | 4 | K | 2 | ROZPOCET | 0 | 0 | 0 | 0 | 0 | 2 | 0 | 4 | -822090143
35 | K |  | Nosný preklad šírky 300 mm, výšky 249 mm, dĺžky 2000 mm | ks | 2 |  | 0 |  |  |  | znížená |  | 0 | 0.12789 | 0.25578 | 0 | 0 | 4 | K | 2 | ROZPOCET | 0 | 0 | 0 | 0 | 0 | 2 | 0 | 4 | -3498605
36 | K |  | Nosný preklad šírky 300 mm, výšky 249 mm, dĺžky 2250 mm | ks | 1 |  | 0 |  |  |  | znížená |  | 0 | 0.14421 | 0.14421 | 0 | 0 | 4 | K | 2 | ROZPOCET | 0 | 0 | 0 | 0 | 0 | 2 | 0 | 4 | 1359703494
39 | K |  | Betón stĺpov a pilierov hranatých, ťahadiel, rámových stojok, vzpier, železový (bez výstuže) tr. C 25/30 | m3 | 0.55 |  | 0 |  |  |  | znížená |  | 0 | 2.4018 | 1.321 | 0 | 0 | 4 | K | 2 | ROZPOCET | 0 | 0 | 0 | 0 | 0 | 2 | 0 | 4 | -12264987
40 | K |  | Debnenie hranatých stĺpov prierezu pravouhlého štvoruholníka výšky do 4 m, zhotovenie-dielce | m2 | 7.34 |  | 0 |  |  |  | znížená |  | 0 | 0.00281 | 0.020625 | 0 | 0 | 4 | K | 2 | ROZPOCET | 0 | 0 | 0 | 0 | 0 | 2 | 0 | 4 | -2146051334
41 | K |  | Debnenie hranatých stĺpov prierezu pravouhlého štvoruholníka výšky do 4 m, odstránenie-dielce | m2 | 7.34 |  | 0 |  |  |  | znížená |  | 0 | 0 | 0 | 0 | 0 | 4 | K | 2 | ROZPOCET | 0 | 0 | 0 | 0 | 0 | 2 | 0 | 4 | 183779914
42 | K |  | Výstuž stĺpov hranatých z betonárskej ocele 10505, kontinuálne strmienky | t | 0.19 |  | 0 |  |  |  | znížená |  | 0 | 1.0203 | 0.19385 | 0 | 0 | 4 | K | 2 | ROZPOCET | 0 | 0 | 0 | 0 | 0 | 2 | 0 | 4 | -1249710417
117 | K |  | Betón stien a priečok, železový (bez výstuže) tr. C 20/25 | m3 | 9.7 |  | 0 |  |  |  | znížená |  | 0 | 2.2969 | 22.2798 | 0 | 0 | 4 | K | 2 | ROZPOCET | 0 | 0 | 0 | 0 | 0 | 2 | 0 | 4 | -2038336222
118 | K |  | Debnenie stien a priečok obojstranné zhotovenie-dielce | m2 | 98 |  | 0 |  |  |  | znížená |  | 0 | 0.00216 | 0.21168 | 0 | 0 | 4 | K | 2 | ROZPOCET | 0 | 0 | 0 | 0 | 0 | 2 | 0 | 4 | -804169315
119 | K |  | Debnenie stien a priečok obojstranné odstránenie-dielce | m2 | 98 |  | 0 |  |  |  | znížená |  | 0 | 0 | 0 | 0 | 0 | 4 | K | 2 | ROZPOCET | 0 | 0 | 0 | 0 | 0 | 2 | 0 | 4 | 329188566
120 | K |  | Výstuž stien a priečok rovných alebo oblých zo zváraných sietí KARI, priemer drôtu 8/8 mm, veľkosť oka 100x100 mm | m2 | 141.3 |  | 0 |  |  |  | znížená |  | 0 | 0.00878 | 1.2406 | 0 | 0 | 4 | K | 2 | ROZPOCET | 0 | 0 | 0 | 0 | 0 | 2 | 0 | 4 | 1561798848
30 | K |  | Priečky z tehál hr. 100 mm, na MVC | m2 | 91.38 |  | 0 |  |  |  | znížená |  | 0 | 0.07003 | 6.3993 | 0 | 0 | 4 | K | 2 | ROZPOCET | 0 | 0 | 0 | 0 | 0 | 2 | 0 | 4 | -548691109
31 | K |  | Priečky z tehál hr. 150 mm, na MVC | m2 | 280.8 |  | 0 |  |  |  | znížená |  | 0 | 0.10484 | 29.4391 | 0 | 0 | 4 | K | 2 | ROZPOCET | 0 | 0 | 0 | 0 | 0 | 2 | 0 | 4 | 1676015793
225 | K |  | D+M Výťahu - GEN2 Life 630 kg s GSM bránou | ks | 1 |  | 0 |  |  |  | znížená |  | 0 | 0.04071 | 0.04071 | 0 | 0 | 4 | K | 2 | ROZPOCET | 0 | 0 | 0 | 0 | 0 | 2 | 0 | 4 | 1896977478
| D |  | Vodorovné konštrukcie |  |  |  | 0 | [5 empty] | 0 |  | 299.3136 |  | 0 | 1 | D | 1 | ROZPOCET | [6 empty] | 0
59 | K |  | Betón stropov doskových a trámových, železový tr. C 25/30 | m3 | 93.77 |  | 0 |  |  |  | znížená |  | 0 | 2.4019 | 225.2262 | 0 | 0 | 4 | K | 2 | ROZPOCET | 0 | 0 | 0 | 0 | 0 | 2 | 0 | 4 | -1505059151
60 | K |  | Debnenie stropov doskových zhotovenie-dielce | m2 | 475.78 |  | 0 |  |  |  | znížená |  | 0 | 0.00439 | 2.0887 | 0 | 0 | 4 | K | 2 | ROZPOCET | 0 | 0 | 0 | 0 | 0 | 2 | 0 | 4 | 956427806
61 | K |  | Debnenie stropov doskových odstránenie-dielce | m2 | 475.79 |  | 0 |  |  |  | znížená |  | 0 | 0 | 0 | 0 | 0 | 4 | K | 2 | ROZPOCET | 0 | 0 | 0 | 0 | 0 | 2 | 0 | 4 | -1791022393
62 | K |  | Podporná konštrukcia stropov výšky do 4 m pre zaťaženie do 5 kPa zhotovenie | m2 | 451 |  | 0 |  |  |  | znížená |  | 0 | 0.00228 | 1.0283 | 0 | 0 | 4 | K | 2 | ROZPOCET | 0 | 0 | 0 | 0 | 0 | 2 | 0 | 4 | 1861190144
63 | K |  | Podporná konštrukcia stropov výšky do 4 m pre zaťaženie do 5 kPa odstránenie | m2 | 451.01 |  | 0 |  |  |  | znížená |  | 0 | 0 | 0 | 0 | 0 | 4 | K | 2 | ROZPOCET | 0 | 0 | 0 | 0 | 0 | 2 | 0 | 4 | -1872353944
64 | K |  | Výstuž stropov doskových, trámových, vložkových, konzolových alebo balkónových, zo zvár. sietí KARI, priemer drôtu 8/8 mm, veľkosť oka 100x100 mm | m2 | 1068.81 |  | 0 |  |  |  | znížená |  | 0 | 0.00878 | 9.3842 | 0 | 0 | 4 | K | 2 | ROZPOCET | 0 | 0 | 0 | 0 | 0 | 2 | 0 | 4 | 488194535
53 | K |  | Betón nosníkov, železový tr. C 25/30 | m3 | 4.13 |  | 0 |  |  |  | znížená |  | 0 | 2.4019 | 9.9198 | 0 | 0 | 4 | K | 2 | ROZPOCET | 0 | 0 | 0 | 0 | 0 | 2 | 0 | 4 | 283191511
54 | K |  | Debnenie nosníka zhotovenie-dielce | m2 | 34.52 |  | 0 |  |  |  | znížená |  | 0 | 0.00364 | 0.12565 | 0 | 0 | 4 | K | 2 | ROZPOCET | 0 | 0 | 0 | 0 | 0 | 2 | 0 | 4 | 1479470100
55 | K |  | Debnenie nosníka odstránenie-dielce | m2 | 34.53 |  | 0 |  |  |  | znížená |  | 0 | 0 | 0 | 0 | 0 | 4 | K | 2 | ROZPOCET | 0 | 0 | 0 | 0 | 0 | 2 | 0 | 4 | 957133655
56 | K |  | Podporná konštrukcia nosníkov výšky do 4 m zaťaženia do 5 kPa - zhotovenie | m2 | 10.21 |  | 0 |  |  |  | znížená |  | 0 | 0.00535 | 0.054623 | 0 | 0 | 4 | K | 2 | ROZPOCET | 0 | 0 | 0 | 0 | 0 | 2 | 0 | 4 | -1704867772
57 | K |  | Podporná konštrukcia nosníkov výšky do 4 m zaťaženia do 5 kPa - odstránenie | m2 | 10.21 |  | 0 |  |  |  | znížená |  | 0 | 0 | 0 | 0 | 0 | 4 | K | 2 | ROZPOCET | 0 | 0 | 0 | 0 | 0 | 2 | 0 | 4 | 266365242
58 | K |  | Výstuž nosníkov a trámov, bez rozdielu tvaru a uloženia, 10505 | t | 1.61 |  | 0 |  |  |  | znížená |  | 0 | 1.0169 | 1.6372 | 0 | 0 | 4 | K | 2 | ROZPOCET | 0 | 0 | 0 | 0 | 0 | 2 | 0 | 4 | -2071024263
52 | K |  | Betón stužujúcich pásov a vencov železový tr. C 25/30 | m3 | 16.58 |  | 0 |  |  |  | znížená |  | 0 | 2.4019 | 39.8228 | 0 | 0 | 4 | K | 2 | ROZPOCET | 0 | 0 | 0 | 0 | 0 | 2 | 0 | 4 | -102890923
47 | K |  | Debnenie bočníc stužujúcich pásov a vencov vrátane vzpier zhotovenie | m2 | 104.09 |  | 0 |  |  |  | znížená |  | 0 | 0.00341 | 0.35495 | 0 | 0 | 4 | K | 2 | ROZPOCET | 0 | 0 | 0 | 0 | 0 | 2 | 0 | 4 | 731628026
48 | K |  | Debnenie bočníc stužujúcich pásov a vencov vrátane vzpier odstránenie | m2 | 104.08 |  | 0 |  |  |  | znížená |  | 0 | 0 | 0 | 0 | 0 | 4 | K | 2 | ROZPOCET | 0 | 0 | 0 | 0 | 0 | 2 | 0 | 4 | -888487369
49 | K |  | Výstuž stužujúcich pásov a vencov z betonárskej ocele 10505 | t | 3.89 |  | 0 |  |  |  | znížená |  | 0 | 1.0168 | 3.9555 | 0 | 0 | 4 | K | 2 | ROZPOCET | 0 | 0 | 0 | 0 | 0 | 2 | 0 | 4 | -210312119
50 | K |  | Montáž obkladu betónových konštrukcií vykonaný súčasne s betónovaním extrudovaným polystyrénom | m2 | 33.84 |  | 0 |  |  |  | znížená |  | 0 | 0.00015 | 0.005076 | 0 | 0 | 4 | K | 2 | ROZPOCET | 0 | 0 | 0 | 0 | 0 | 2 | 0 | 4 | -1363373137
51 | M |  | Extrudovaný polystyrén - XPS hrúbka 50 mm | m2 | 35.53 |  | 0 |  |  |  | znížená |  | 0 | 0.0015 | 0.053295 | 0 | 0 | 8 | M | 2 | ROZPOCET | 0 | 0 | 0 | 0 | 0 | 2 | 0 | 4 | -1587333780
113 | K |  | Schodiskové konštrukcie, betón železový tr. C 20/25 | m3 | 2.28 |  | 0 |  |  |  | znížená |  | 0 | 2.2406 | 5.1085 | 0 | 0 | 4 | K | 2 | ROZPOCET | 0 | 0 | 0 | 0 | 0 | 2 | 0 | 4 | -1070147350
114 | K |  | Výstuž schodiskových konštrukcií z betonárskej ocele 10505 | t | 0.47 |  | 0 |  |  |  | znížená |  | 0 | 1.0171 | 0.47805 | 0 | 0 | 4 | K | 2 | ROZPOCET | 0 | 0 | 0 | 0 | 0 | 2 | 0 | 4 | -1909277392
115 | K |  | Debnenie do 4 m výšky - podest a podstupňových dosiek pôdorysne krivočiarych zhotovenie | m2 | 8.31 |  | 0 |  |  |  | znížená |  | 0 | 0.00852 | 0.070801 | 0 | 0 | 4 | K | 2 | ROZPOCET | 0 | 0 | 0 | 0 | 0 | 2 | 0 | 4 | 1294930818
116 | K |  | Debnenie do 4 m výšky - podest a podstupňových dosiek pôdorysne krivočiarych odstránenie | m2 | 8.31 |  | 0 |  |  |  | znížená |  | 0 | 0 | 0 | 0 | 0 | 4 | K | 2 | ROZPOCET | 0 | 0 | 0 | 0 | 0 | 2 | 0 | 4 | 1755347683
| D |  | Komunikácie |  |  |  | 0 | [5 empty] | 0 |  | 281.4813 |  | 0 | 1 | D | 1 | ROZPOCET | [6 empty] | 0
154 | K |  | Podklad alebo podsyp zo štrkopiesku s rozprestretím, vlhčením a zhutnením, po zhutnení hr. 250 mm | m2 | 70.42 |  | 0 |  |  |  | znížená |  | 0 | 0.50601 | 35.6332 | 0 | 0 | 4 | K | 2 | ROZPOCET | 0 | 0 | 0 | 0 | 0 | 2 | 0 | 4 | -665197191
14 | K |  | Podklad spevnenej plochy z kameniva drveného so zhutnením frakcie 0-63 mm | m3 | 127.3 |  | 0 |  |  |  | znížená |  | 0 | 1.9312 | 245.8481 | 0 | 0 | 4 | K | 2 | ROZPOCET | 0 | 0 | 0 | 0 | 0 | 2 | 0 | 4 | -1394039004
| D |  | Úpravy povrchov, podlahy, osadenie |  |  |  | 0 | [5 empty] | 0 |  | 139.1949 |  | 0 | 1 | D | 1 | ROZPOCET | [6 empty] | 0
229 | K |  | Príprava vnútorného podkladu stien a stropov, Univerzálny základ | m2 | 1318.12 |  | 0 |  |  |  | znížená |  | 0 | 0.00042 | 0.55361 | 0 | 0 | 4 | K | 2 | ROZPOCET | 0 | 0 | 0 | 0 | 0 | 2 | 0 | 4 | 1940643665
71 | K |  | Vnútorná omietka stien štuková, ručné miešanie a nanášanie, hr. 3 mm | m2 | 1318.12 |  | 0 |  |  |  | znížená |  | 0 | 0.00368 | 4.8507 | 0 | 0 | 4 | K | 2 | ROZPOCET | 0 | 0 | 0 | 0 | 0 | 2 | 0 | 4 | -279917953
228 | K |  | Príplatok za zabudované rohovníky (uholníky) na hrany stien (meria sa v m dľ.) | m | 527.34 |  | 0 |  |  |  | znížená |  | 0 | 0.00046 | 0.24258 | 0 | 0 | 4 | K | 2 | ROZPOCET | 0 | 0 | 0 | 0 | 0 | 2 | 0 | 4 | 831325201
43 | K |  | Potiahnutie vnútorných stien sklotextílnou mriežkou s celoplošným prilepením | m2 | 1531.77 |  | 0 |  |  |  | znížená |  | 0 | 0.00416 | 6.3722 | 0 | 0 | 4 | K | 2 | ROZPOCET | 0 | 0 | 0 | 0 | 0 | 2 | 0 | 4 | 1210506653
181 | K |  | Vonkajšia omietka stien tenkovrstvová, silikátová, škrabaná, hr. 1,5 mm | m2 | 742.08 |  | 0 |  |  |  | znížená |  | 0 | 0.00304 | 2.2559 | 0 | 0 | 4 | K | 2 | ROZPOCET | 0 | 0 | 0 | 0 | 0 | 2 | 0 | 4 | 825406048
179 | K |  | Kontaktný zatepľovací systém hr. 200 mm - dosky z MW, skrutkovacie kotvy | m2 | 638.09 |  | 0 |  |  |  | znížená |  | 0 | 0.03973 | 25.3513 | 0 | 0 | 4 | K | 2 | ROZPOCET | 0 | 0 | 0 | 0 | 0 | 2 | 0 | 4 | 1757412896
184 | K |  | Kontaktný zatepľovací systém hr. 50 mm - dosky z MW, skrutkovacie kotvy | m2 | 31.49 |  | 0 |  |  |  | znížená |  | 0 | 0.02223 | 0.70002 | 0 | 0 | 4 | K | 2 | ROZPOCET | 0 | 0 | 0 | 0 | 0 | 2 | 0 | 4 | -1082370259
180 | K |  | Kontaktný zatepľovací systém ostenia hr. 30 mm - MW | m2 | 50.51 |  | 0 |  |  |  | znížená |  | 0 | 0.01974 | 0.99707 | 0 | 0 | 4 | K | 2 | ROZPOCET | 0 | 0 | 0 | 0 | 0 | 2 | 0 | 4 | -2064612137
182 | K |  | Kontaktný zatepľovací systém hr. 120 mm - riešenie pre sokel (XPS), zatĺkacie kotvy | m2 | 108 |  | 0 |  |  |  | znížená |  | 0 | 0.01306 | 1.4105 | 0 | 0 | 4 | K | 2 | ROZPOCET | 0 | 0 | 0 | 0 | 0 | 2 | 0 | 4 | -440500923
227 | K |  | Soklový profil hr. 0,8 mm SP 200 (hliníkový) | m | 123.7 |  | 0 |  |  |  | znížená |  | 0 | 0.0004 | 0.04948 | 0 | 0 | 4 | K | 2 | ROZPOCET | 0 | 0 | 0 | 0 | 0 | 2 | 0 | 4 | -247907284
153 | K |  | Mazanina z betónu prostého (m2), betón tr. C 16/20 hr. 100 mm | m2 | 12.22 |  | 0 |  |  |  | znížená |  | 0 | 0.21941 | 2.6812 | 0 | 0 | 4 | K | 2 | ROZPOCET | 0 | 0 | 0 | 0 | 0 | 2 | 0 | 4 | -1691891744
110 | K |  | Mazanina z betónu prostého (m3) tr. C 25/30 hr.300 mm | m3 | 0.92 |  | 0 |  |  |  | znížená |  | 0 | 2.4157 | 2.2225 | 0 | 0 | 4 | K | 2 | ROZPOCET | 0 | 0 | 0 | 0 | 0 | 2 | 0 | 4 | -867695534
112 | K |  | Príplatok za prehlad. povrchu betónovej mazaniny min. tr.C 8/10 oceľ. hlad. hr. 300 mm | m3 | 0.92 |  | 0 |  |  |  | znížená |  | 0 | 0 | 0 | 0 | 0 | 4 | K | 2 | ROZPOCET | 0 | 0 | 0 | 0 | 0 | 2 | 0 | 4 | 2080238125
111 | K |  | Výstuž mazanín z betónov (z kameniva) a z ľahkých betónov, zo zváraných sietí KARI, priemer drôtu 8/8 mm, veľkosť oka 100x100 mm | m2 | 6.73 |  | 0 |  |  |  | znížená |  | 0 | 0.00878 | 0.059089 | 0 | 0 | 4 | K | 2 | ROZPOCET | 0 | 0 | 0 | 0 | 0 | 2 | 0 | 4 | 1930138567
157 | K |  | Násyp z kameniva ťaženého 4-8 (pre spevnenie podkladov) | m3 | 6.4 |  | 0 |  |  |  | znížená |  | 0 | 1.837 | 11.7568 | 0 | 0 | 4 | K | 2 | ROZPOCET | 0 | 0 | 0 | 0 | 0 | 2 | 0 | 4 | -179157424
171 | K |  | Montáž roštu drevenej podlahy na rektifik. terče výšky 40-130 mm na plochých strechách, | m2 | 42.95 |  | 0 |  |  |  | znížená |  | 0 | 0.00044 | 0.018898 | 0 | 0 | 4 | K | 2 | ROZPOCET | 0 | 0 | 0 | 0 | 0 | 2 | 0 | 4 | 551766644
167 | K |  | Spádový poter, spádová vrstva na balkónoch, lodžiách, terasách, ozn. 080, hr. 70 mm | m2 | 16.94 |  | 0 |  |  |  | znížená |  | 0 | 0.14332 | 2.4278 | 0 | 0 | 4 | K | 2 | ROZPOCET | 0 | 0 | 0 | 0 | 0 | 2 | 0 | 4 | -1360891293
123 | K |  | Poter betónový hr. 60 mm (krycí nášľapný) | m2 | 254.28 |  | 0 |  |  |  | znížená |  | 0 | 0.07956 | 20.2305 | 0 | 0 | 4 | K | 2 | ROZPOCET | 0 | 0 | 0 | 0 | 0 | 2 | 0 | 4 | -76020853
95 | K |  | Poter betónový hr. 70 mm (krycí nášľapný) | m2 | 386.46 |  | 0 |  |  |  | znížená |  | 0 | 0.09945 | 38.4334 | 0 | 0 | 4 | K | 2 | ROZPOCET | 0 | 0 | 0 | 0 | 0 | 2 | 0 | 4 | -1168066509
158 | K |  | Dlažba z betónových dlaždíc hr. 50 mm do piesku | m2 | 64.02 |  | 0 |  |  |  | znížená |  | 0 | 0.28319 | 18.1298 | 0 | 0 | 4 | K | 2 | ROZPOCET | 0 | 0 | 0 | 0 | 0 | 2 | 0 | 4 | -195757487
211 | K |  | Osadenie parapetných dosiek z plastických a poloplast., hmôt, š. nad 200 mm | m | 50.5 |  | 0 |  |  |  | znížená |  | 0 | 0.00794 | 0.40097 | 0 | 0 | 4 | K | 2 | ROZPOCET | 0 | 0 | 0 | 0 | 0 | 2 | 0 | 4 | 563556651
212 | M |  | Parapetná doska plastová š. 320 mm | m | 50.5 |  | 0 |  |  |  | znížená |  | 0 | 0.001 | 0.0505 | 0 | 0 | 8 | M | 2 | ROZPOCET | 0 | 0 | 0 | 0 | 0 | 2 | 0 | 4 | 1121124004
| D |  | Ostatné konštrukcie a práce-búranie |  |  |  | 0 | [5 empty] | 0 |  | 46.2941 |  | 0 | 1 | D | 1 | ROZPOCET | [6 empty] | 0
176 | K |  | Montáž lešenia ľahkého pracovného radového s podlahami šírky od 0,80 do 1,00 m, výšky do 10 m | m2 | 879.68 |  | 0 |  |  |  | znížená |  | 0 | 0.02572 | 22.6254 | 0 | 0 | 16 | K | 2 | ROZPOCET | 0 | 0 | 0 | 0 | 0 | 2 | 0 | 16 | 849887149
177 | K |  | Príplatok za prvý a každý ďalší i začatý mesiac použitia lešenia ľahkého pracovného radového s podlahami šírky od 0,80 do 1,00 m, výšky do 10 m | m2 | 2639 |  | 0 |  |  |  | znížená |  | 0 | 0 | 0 | 0 | 0 | 4 | K | 2 | ROZPOCET | 0 | 0 | 0 | 0 | 0 | 2 | 0 | 4 | -325070031
178 | K |  | Demontáž lešenia ľahkého pracovného radového s podlahami šírky nad 0,80 do 1,00 m, výšky do 10 m | m2 | 879.68 |  | 0 |  |  |  | znížená |  | 0 | 0.02572 | 22.6254 | 0 | 0 | 4 | K | 2 | ROZPOCET | 0 | 0 | 0 | 0 | 0 | 2 | 0 | 4 | 1071643331
45 | K |  | Lešenie ľahké pracovné pomocné, s výškou lešeňovej podlahy do 1,20 m | m2 | 681.93 |  | 0 |  |  |  | znížená |  | 0 | 0.00153 | 1.0434 | 0 | 0 | 4 | K | 2 | ROZPOCET | 0 | 0 | 0 | 0 | 0 | 2 | 0 | 4 | -1291893648
| D |  | Presun hmôt HSV |  |  |  | 0 | [5 empty] | 0 |  | 0 |  | 0 | 1 | D | 1 | ROZPOCET | [6 empty] | 0
214 | K |  | Presun hmôt pre budovy (801, 803, 812), zvislá konštr. z tehál, tvárnic, z kovu výšky do 12 m | t | 1730.48 |  | 0 |  |  |  | znížená |  | 0 | 0 | 0 | 0 | 0 | 4 | K | 2 | ROZPOCET | 0 | 0 | 0 | 0 | 0 | 2 | 0 | 4 | 1971585766
| D |  | Práce a dodávky PSV |  |  |  | 0 | [5 empty] | 0 |  | 143.449 |  | 0 | 2 | D | 0 | ROZPOCET | [6 empty] | 0
| D |  | Izolácie proti vode a vlhkosti |  |  |  | 0 | [5 empty] | 0 |  | 6.1819 |  | 0 | 2 | D | 1 | ROZPOCET | [6 empty] | 0
23 | K |  | Zhotovenie izolácie proti zemnej vlhkosti vodorovná a zvislá náterom penetračným za studena | m2 | 463.14 |  | 0 |  |  |  | znížená |  | 0 | 0 | 0 | 0 | 0 | 16 | K | 2 | ROZPOCET | 0 | 0 | 0 | 0 | 0 | 2 | 0 | 16 | -1621010273
24 | M |  | Lak asfaltový v sudoch | t | 0.14 |  | 0 |  |  |  | znížená |  | 0 | 1 | 0.14 | 0 | 0 | 32 | M | 2 | ROZPOCET | 0 | 0 | 0 | 0 | 0 | 2 | 0 | 16 | 267846334
164 | K |  | Izolácie proti zemnej vlhkosti a povrchovej vode hr. 2 mm na ploche vodorovnej | m2 | 88.51 |  | 0 |  |  |  | znížená |  | 0 | 0.0035 | 0.30978 | 0 | 0 | 16 | K | 2 | ROZPOCET | 0 | 0 | 0 | 0 | 0 | 2 | 0 | 16 | 1341494112
106 | K |  | Zhotovenie geotextílie alebo tkaniny na plochu vodorovnú a zvislú | m2 | 22.92 |  | 0 |  |  |  | znížená |  | 0 | 0 | 0 | 0 | 0 | 16 | K | 2 | ROZPOCET | 0 | 0 | 0 | 0 | 0 | 2 | 0 | 16 | -1711411949
107 | M |  | Geotextília netkaná polypropylénová 400 | m2 | 26.36 |  | 0 |  |  |  | znížená |  | 0 | 0.0004 | 0.010544 | 0 | 0 | 32 | M | 2 | ROZPOCET | 0 | 0 | 0 | 0 | 0 | 2 | 0 | 16 | -877518166
185 | K |  | Zhotovenie izolácie proti zemnej vlhkosti nopovou fóloiu položenou voľne na ploche zvislej | m2 | 98 |  | 0 |  |  |  | znížená |  | 0 | 8e-05 | 0.00784 | 0 | 0 | 16 | K | 2 | ROZPOCET | 0 | 0 | 0 | 0 | 0 | 2 | 0 | 16 | 1961903515
243 | M |  | Nopová fólia s geotextíliou š. 2 m | m2 | 112.7 |  | 0 |  |  |  | znížená |  | 0 | 0.001 | 0.1127 | 0 | 0 | 32 | M | 2 | ROZPOCET | 0 | 0 | 0 | 0 | 0 | 2 | 0 | 16 | 1055759653
25 | K |  | Zhotovenie izolácie proti zemnej vlhkosti a tlakovej vode vodorovná a zvislá NAIP pritavením | m2 | 463.14 |  | 0 |  |  |  | znížená |  | 0 | 0.00054 | 0.2501 | 0 | 0 | 16 | K | 2 | ROZPOCET | 0 | 0 | 0 | 0 | 0 | 2 | 0 | 16 | 670741203
244 | M |  | Asfaltovaný pás pre spodné vrstvy hydroizolačných systémov, (parotesná zábrana a protiradónová izolácia) | m2 | 532.61 |  | 0 |  |  |  | znížená |  | 0 | 0.00513 | 2.7323 | 0 | 0 | 32 | M | 2 | ROZPOCET | 0 | 0 | 0 | 0 | 0 | 2 | 0 | 16 | 276404946
241 | K |  | Izolácia proti povrchovej a podpovrchovej tlakovej vode hr. 2,5 mm na ploche vodorovnej | m2 | 352.71 |  | 0 |  |  |  | znížená |  | 0 | 0.00452 | 1.5942 | 0 | 0 | 16 | K | 2 | ROZPOCET | 0 | 0 | 0 | 0 | 0 | 2 | 0 | 16 | -1196158458
242 | K |  | Izolácia proti povrchovej a podpovrchovej tlakovej vode hr. 2,5 mm na ploche zvislej | m2 | 213.66 |  | 0 |  |  |  | znížená |  | 0 | 0.00452 | 0.96574 | 0 | 0 | 16 | K | 2 | ROZPOCET | 0 | 0 | 0 | 0 | 0 | 2 | 0 | 16 | -551222582
108 | K |  | Zhotovenie izolácie proti tlakovej vode PVC fóliou položenou voľne na vodorovnej ploche so zvarením spoju | m2 | 22.92 |  | 0 |  |  |  | znížená |  | 0 | 3e-05 | 0.0006876 | 0 | 0 | 16 | K | 2 | ROZPOCET | 0 | 0 | 0 | 0 | 0 | 2 | 0 | 16 | 468763299
245 | M |  | Hydroizolačná fólia izol.základov proti vlhkosti, tlak.vode, radonu, hr.2,00 mm,š.2m | m2 | 26.36 |  | 0 |  |  |  | znížená |  | 0 | 0.0022 | 0.057992 | 0 | 0 | 32 | M | 2 | ROZPOCET | 0 | 0 | 0 | 0 | 0 | 2 | 0 | 16 | -824011479
215 | K |  | Presun hmôt pre izoláciu proti vode v objektoch výšky nad 6 do 12 m | t | 6.18 |  | 0 |  |  |  | znížená |  | 0 | 0 | 0 | 0 | 0 | 16 | K | 2 | ROZPOCET | 0 | 0 | 0 | 0 | 0 | 2 | 0 | 16 | -1180565892
| D |  | Izolácie striech |  |  |  | 0 | [5 empty] | 0 |  | 0.36219 |  | 0 | 2 | D | 1 | ROZPOCET | [6 empty] | 0
121 | K |  | Zhotovenie parozábrany pre strechy ploché do 10° | m2 | 239.01 |  | 0 |  |  |  | znížená |  | 0 | 0 | 0 | 0 | 0 | 16 | K | 2 | ROZPOCET | 0 | 0 | 0 | 0 | 0 | 2 | 0 | 16 | 1640009918
122 | M |  | Parozábrana hr.0,15mm, š.2m | m2 | 274.86 |  | 0 |  |  |  | znížená |  | 0 | 0.00018 | 0.049475 | 0 | 0 | 32 | M | 2 | ROZPOCET | 0 | 0 | 0 | 0 | 0 | 2 | 0 | 16 | -1735137141
142 | K |  | Zhotovenie povlakovej krytiny striech plochých do 10° PVC-P fóliou pripevnenou na priečny pás so zvarením spoju | m2 | 189.82 |  | 0 |  |  |  | znížená |  | 0 | 0.00047 | 0.089215 | 0 | 0 | 16 | K | 2 | ROZPOCET | 0 | 0 | 0 | 0 | 0 | 2 | 0 | 16 | -1627210078
143 | M |  | Hydroizolačná fólia vystužená skleneným rúnom hr.2,5mm, š.1m | m2 | 218.29 |  | 0 |  |  |  | znížená |  | 0 | 0.0004 | 0.087316 | 0 | 0 | 32 | M | 2 | ROZPOCET | 0 | 0 | 0 | 0 | 0 | 2 | 0 | 16 | -2055927227
144 | K |  | Zhotovenie povlakovej krytiny striech plochých do 10° drenážnou rohožou položenou voľne pre vegetačné strechy | m2 | 96.62 |  | 0 |  |  |  | znížená |  | 0 | 0 | 0 | 0 | 0 | 16 | K | 2 | ROZPOCET | 0 | 0 | 0 | 0 | 0 | 2 | 0 | 16 | -478921398
145 | M |  | Profilované fólie - (alt. drenážna rohož) | m2 | 111.11 |  | 0 |  |  |  | znížená |  | 0 | 0.00023 | 0.025555 | 0 | 0 | 32 | M | 2 | ROZPOCET | 0 | 0 | 0 | 0 | 0 | 2 | 0 | 16 | 1217537083
140 | K |  | Položenie geotextílie vodorovne alebo zvislo na strechy ploché do 10° | m2 | 240.49 |  | 0 |  |  |  | znížená |  | 0 | 0 | 0 | 0 | 0 | 16 | K | 2 | ROZPOCET | 0 | 0 | 0 | 0 | 0 | 2 | 0 | 16 | -1299335183
141 | M |  | Geotextília netkaná polypropylénová 300 | m2 | 276.56 |  | 0 |  |  |  | znížená |  | 0 | 0.0004 | 0.11062 | 0 | 0 | 32 | M | 2 | ROZPOCET | 0 | 0 | 0 | 0 | 0 | 2 | 0 | 16 | 126559569
146 | K |  | Zhotovenie vrstvy z extenzívneho substrátu a vegetačnej rohože s tkaninou | m2 | 87.84 |  | 0 |  |  |  | znížená |  | 0 | 0 | 0 | 0 | 0 | 16 | K | 2 | ROZPOCET | 0 | 0 | 0 | 0 | 0 | 2 | 0 | 16 | 1731411573
216 | K |  | Presun hmôt pre izoláciu povlakovej krytiny v objektoch výšky nad 6 do 12 m | t | 0.33 |  | 0 |  |  |  | znížená |  | 0 | 0 | 0 | 0 | 0 | 16 | K | 2 | ROZPOCET | 0 | 0 | 0 | 0 | 0 | 2 | 0 | 16 | 1980888265
| D |  | Izolácie tepelné |  |  |  | 0 | [5 empty] | 0 |  | 4.9268 |  | 0 | 2 | D | 1 | ROZPOCET | [6 empty] | 0
91 | K |  | Montáž tepelnej izolácie podláh polystyrénom, kladeným voľne v jednej vrstve | m2 | 585.74 |  | 0 |  |  |  | znížená |  | 0 | 0 | 0 | 0 | 0 | 16 | K | 2 | ROZPOCET | 0 | 0 | 0 | 0 | 0 | 2 | 0 | 16 | 520987905
92 | M |  | Podlahový polystyrén EPS 100 S, hrúbky 60 mm | m2 | 597.45 |  | 0 |  |  |  | znížená |  | 0 | 0.00129 | 0.77071 | 0 | 0 | 32 | M | 2 | ROZPOCET | 0 | 0 | 0 | 0 | 0 | 2 | 0 | 16 | -281322988
162 | K |  | Montáž tepelnej izolácie striech plochých do 10° minerálnou vlnou, jednovrstvová kladenými voľne | m2 | 16.41 |  | 0 |  |  |  | znížená |  | 0 | 0 | 0 | 0 | 0 | 16 | K | 2 | ROZPOCET | 0 | 0 | 0 | 0 | 0 | 2 | 0 | 16 | -1773948461
138 | K |  | Montáž tepelnej izolácie striech plochých do 10° minerálnou vlnou, dvojvrstvová kladenými voľne | m2 | 78.58 |  | 0 |  |  |  | znížená |  | 0 | 0 | 0 | 0 | 0 | 16 | K | 2 | ROZPOCET | 0 | 0 | 0 | 0 | 0 | 2 | 0 | 16 | -1433610470
139 | M |  | Sklená vlna hrúbka 150 mm | m2 | 144.87 |  | 0 |  |  |  | znížená |  | 0 | 0.00192 | 0.27815 | 0 | 0 | 32 | M | 2 | ROZPOCET | 0 | 0 | 0 | 0 | 0 | 2 | 0 | 16 | 2001959197
163 | M |  | Sklená vlna hrúbka 50 mm | m2 | 6.86 |  | 0 |  |  |  | znížená |  | 0 | 0.00085 | 0.005831 | 0 | 0 | 32 | M | 2 | ROZPOCET | 0 | 0 | 0 | 0 | 0 | 2 | 0 | 16 | 1827342584
165 | K |  | Montáž tepelnej izolácie striech plochých do 10° polystyrénom, jednovrstvová prilep. za studena | m2 | 64.19 |  | 0 |  |  |  | znížená |  | 0 | 0.00115 | 0.073818 | 0 | 0 | 16 | K | 2 | ROZPOCET | 0 | 0 | 0 | 0 | 0 | 2 | 0 | 16 | -1180518248
166 | M |  | EPS 200S polystyrén hrúbka 50 mm | m2 | 17.28 |  | 0 |  |  |  | znížená |  | 0 | 0.0022 | 0.038016 | 0 | 0 | 32 | M | 2 | ROZPOCET | 0 | 0 | 0 | 0 | 0 | 2 | 0 | 16 | -908415841
168 | M |  | Extrudovaný polystyrén - XPS hrúbka 50 mm | m2 | 47.25 |  | 0 |  |  |  | znížená |  | 0 | 0.00165 | 0.077963 | 0 | 0 | 32 | M | 2 | ROZPOCET | 0 | 0 | 0 | 0 | 0 | 2 | 0 | 16 | -687839586
128 | K |  | Montáž tepelnej izolácie striech šikmých prichytená pribitím a vyviazaním na latovanie pod krokvy hr. do 10 cm | m2 | 288.9 |  | 0 |  |  |  | znížená |  | 0 | 0.00084 | 0.24268 | 0 | 0 | 16 | K | 2 | ROZPOCET | 0 | 0 | 0 | 0 | 0 | 2 | 0 | 16 | 1775677570
129 | M |  | Sklená vlna hrúbka 100 mm | m2 | 303.34 |  | 0 |  |  |  | znížená |  | 0 | 0.0012 | 0.36401 | 0 | 0 | 32 | M | 2 | ROZPOCET | 0 | 0 | 0 | 0 | 0 | 2 | 0 | 16 | 1722326204
130 | K |  | Montáž tepelnej izolácie hr. nad 10 cm striech šikmých medzi a pod krokvy, s parozábranou, prichytená latami | m2 | 329.19 |  | 0 |  |  |  | znížená |  | 0 | 0.00557 | 1.8336 | 0 | 0 | 16 | K | 2 | ROZPOCET | 0 | 0 | 0 | 0 | 0 | 2 | 0 | 16 | -1552277019
132 | M |  | Sklená vlna hrúbka 200 mm | m2 | 342.35 |  | 0 |  |  |  | znížená |  | 0 | 0.0024 | 0.82164 | 0 | 0 | 32 | M | 2 | ROZPOCET | 0 | 0 | 0 | 0 | 0 | 2 | 0 | 16 | 794393566
169 | K |  | Montáž spádového klinu z XPS na balkóny a terasy lepením | m2 | 47.25 |  | 0 |  |  |  | znížená |  | 0 | 0.004 | 0.189 | 0 | 0 | 16 | K | 2 | ROZPOCET | 0 | 0 | 0 | 0 | 0 | 2 | 0 | 16 | -2076603142
170 | M |  | Spádová vrstva - Extrudovaný polystyrén - XPS hrúbka 150-240 mm | m2 | 48.2 |  | 0 |  |  |  | znížená |  | 0 | 0.0048 | 0.23136 | 0 | 0 | 32 | M | 2 | ROZPOCET | 0 | 0 | 0 | 0 | 0 | 2 | 0 | 16 | -2062205483
217 | K |  | Presun hmôt pre izolácie tepelné v objektoch výšky nad 6 m do 12 m | t | 4.89 |  | 0 |  |  |  | znížená |  | 0 | 0 | 0 | 0 | 0 | 16 | K | 2 | ROZPOCET | 0 | 0 | 0 | 0 | 0 | 2 | 0 | 16 | 1969954673
| D |  | Konštrukcie tesárske |  |  |  | 0 | [5 empty] | 0 |  | 97.4598 |  | 0 | 2 | D | 1 | ROZPOCET | [6 empty] | 0
124 | K |  | Montáž viazaných konštrukcií krovov striech z reziva priemernej plochy 120-224 cm2 | m | 594.48 |  | 0 |  |  |  | znížená |  | 0 | 0.00026 | 0.15456 | 0 | 0 | 16 | K | 2 | ROZPOCET | 0 | 0 | 0 | 0 | 0 | 2 | 0 | 16 | -806765674
125 | K |  | Montáž viazaných konštrukcií krovov striech z reziva priemernej plochy 224-288 cm2 | m | 145.25 |  | 0 |  |  |  | znížená |  | 0 | 0.00026 | 0.037765 | 0 | 0 | 16 | K | 2 | ROZPOCET | 0 | 0 | 0 | 0 | 0 | 2 | 0 | 16 | 720560258
126 | M |  | Rezivo | m3 | 48.18 |  | 0 |  |  |  | znížená |  | 0 | 0.55 | 26.499 | 0 | 0 | 32 | M | 2 | ROZPOCET | 0 | 0 | 0 | 0 | 0 | 2 | 0 | 16 | 1136030781
127 | K |  | Montáž latovania jednoduchých striech pre sklon do 60° | m | 492.65 |  | 0 |  |  |  | znížená |  | 0 | 0 | 0 | 0 | 0 | 16 | K | 2 | ROZPOCET | 0 | 0 | 0 | 0 | 0 | 2 | 0 | 16 | -1560274796
133 | K |  | Montáž debnenia jednoduchých striech, na krokvy a kontralaty z dosiek na zraz | m2 | 759.19 |  | 0 |  |  |  | znížená |  | 0 | 0 | 0 | 0 | 0 | 16 | K | 2 | ROZPOCET | 0 | 0 | 0 | 0 | 0 | 2 | 0 | 16 | 52179543
136 | K |  | Montáž kontralát pre sklon do 22° | m | 524.77 |  | 0 |  |  |  | znížená |  | 0 | 0 | 0 | 0 | 0 | 16 | K | 2 | ROZPOCET | 0 | 0 | 0 | 0 | 0 | 2 | 0 | 16 | 1940597234
159 | K |  | Položenie vankúšov pod podlahy osovej vzdialenosti do 650 mm | m2 | 116.97 |  | 0 |  |  |  | znížená |  | 0 | 0 | 0 | 0 | 0 | 16 | K | 2 | ROZPOCET | 0 | 0 | 0 | 0 | 0 | 2 | 0 | 16 | 1942092582
160 | K |  | Položenie podláh hobľovaných hrubých na zraz z dosiek terasových | m2 | 116.97 |  | 0 |  |  |  | znížená |  | 0 | 0 | 0 | 0 | 0 | 16 | K | 2 | ROZPOCET | 0 | 0 | 0 | 0 | 0 | 2 | 0 | 16 | -2004174492
161 | M |  | Terasové dosky impregnované | m2 | 128.67 |  | 0 |  |  |  | znížená |  | 0 | 0.55 | 70.7685 | 0 | 0 | 32 | M | 2 | ROZPOCET | 0 | 0 | 0 | 0 | 0 | 2 | 0 | 16 | 1178401708
218 | K |  | Presun hmôt pre konštrukcie tesárske v objektoch výšky do 12 m | t | 94.91 |  | 0 |  |  |  | znížená |  | 0 | 0 | 0 | 0 | 0 | 16 | K | 2 | ROZPOCET | 0 | 0 | 0 | 0 | 0 | 2 | 0 | 16 | 394959346
| D |  | Konštrukcie |  |  |  | 0 | [5 empty] | 0 |  | 8.2376 |  | 0 | 2 | D | 1 | ROZPOCET | [6 empty] | 0
72 | K |  | SDK podhľad, závesná dvojvrstvová kca profil montažný CD a nosný UD, dosky GKB/GKBI hr. 12,5 mm | m2 | 696.92 |  | 0 |  |  |  | znížená |  | 0 | 0.01182 | 8.2376 | 0 | 0 | 16 | K | 2 | ROZPOCET | 0 | 0 | 0 | 0 | 0 | 2 | 0 | 16 | -766525084
219 | K |  | Presun hmôt pre sádrokartónové konštrukcie v objektoch výšky do 7 m | t | 8.24 |  | 0 |  |  |  | znížená |  | 0 | 0 | 0 | 0 | 0 | 16 | K | 2 | ROZPOCET | 0 | 0 | 0 | 0 | 0 | 2 | 0 | 16 | 1022956056
| D |  | Konštrukcie klampiarske |  |  |  | 0 | [5 empty] | 0 |  | 4.5952 |  | 0 | 2 | D | 1 | ROZPOCET | [6 empty] | 0
137 | K |  | Krytina falcovaná pozinkovaná farebná sklon strechy do 30° | m2 | 340.8 |  | 0 |  |  |  | znížená |  | 0 | 0.0103 | 3.5102 | 0 | 0 | 16 | K | 2 | ROZPOCET | 0 | 0 | 0 | 0 | 0 | 2 | 0 | 16 | 1301349306
226 | K |  | Lemovanie z pozinkovaného farbeného PZf plechu, múrov na strechách s tvrdou krytinou r.š. 330 mm | m | 158.2 |  | 0 |  |  |  | znížená |  | 0 | 0.00294 | 0.46511 | 0 | 0 | 16 | K | 2 | ROZPOCET | 0 | 0 | 0 | 0 | 0 | 2 | 0 | 16 | -1305711740
147 | K |  | Žľaby z pozinkovaného farbeného PZf plechu, pododkvapové štvorhranné r.š. 330 mm | m | 46.6 |  | 0 |  |  |  | znížená |  | 0 | 0.00395 | 0.18407 | 0 | 0 | 4 | K | 2 | ROZPOCET | 0 | 0 | 0 | 0 | 0 | 2 | 0 | 4 | -548950151
90 | K |  | Oplechovanie parapetov z pozinkovaného farbeného PZf plechu, vrátane rohov r.š. 330 mm | m | 50.5 |  | 0 |  |  |  | znížená |  | 0 | 0.00292 | 0.14746 | 0 | 0 | 16 | K | 2 | ROZPOCET | 0 | 0 | 0 | 0 | 0 | 2 | 0 | 16 | -1982043904
172 | K |  | Oplechovanie muriva a atík z pozinkovaného farbeného PZf plechu, vrátane rohov r.š. 500 mm | m | 21.7 |  | 0 |  |  |  | znížená |  | 0 | 0.00429 | 0.093093 | 0 | 0 | 16 | K | 2 | ROZPOCET | 0 | 0 | 0 | 0 | 0 | 2 | 0 | 16 | 1513671281
148 | K |  | Zvodové rúry z pozinkovaného farbeného PZf plechu, štvorcové s dĺžkou strany 100 mm | m | 45.3 |  | 0 |  |  |  | znížená |  | 0 | 0.00431 | 0.19524 | 0 | 0 | 16 | K | 2 | ROZPOCET | 0 | 0 | 0 | 0 | 0 | 2 | 0 | 16 | -512191581
| D |  | Konštrukcie |  |  |  | 0 | [5 empty] | 0 |  | 0.15976 |  | 0 | 2 | D | 1 | ROZPOCET | [6 empty] | 0
135 | K |  | Strešná fólia, na plné debnenie | m2 | 759.18 |  | 0 |  |  |  | znížená |  | 0 | 0.0002 | 0.15184 | 0 | 0 | 16 | K | 2 | ROZPOCET | 0 | 0 | 0 | 0 | 0 | 2 | 0 | 16 | 1168618037
230 | M |  | Univerzálna akrylátová lepiaca páska na zlepenie presahov fólií, riešenie detailov, opravy trhlín | ks | 39.64 |  | 0 |  |  |  | znížená |  | 0 | 0.0002 | 0.007928 | 0 | 0 | 32 | M | 2 | ROZPOCET | 0 | 0 | 0 | 0 | 0 | 2 | 0 | 16 | 173452326
220 | K |  | Presun hmôt pre tvrdé krytiny v objektoch výšky nad 6 do 12 m | t | 0.16 |  | 0 |  |  |  | znížená |  | 0 | 0 | 0 | 0 | 0 | 16 | K | 2 | ROZPOCET | 0 | 0 | 0 | 0 | 0 | 2 | 0 | 16 | 698249355
| D |  | Konštrukcie stolárske |  |  |  | 0 | [5 empty] | 0 |  | 3.5105 |  | 0 | 2 | D | 1 | ROZPOCET | [6 empty] | 0
187 | K |  | Montáž okien plastových s hydroizolačnými páskami (exteriérová a interiérová) | m | 263.67 |  | 0 |  |  |  | znížená |  | 0 | 0.00021 | 0.055371 | 0 | 0 | 16 | K | 2 | ROZPOCET | 0 | 0 | 0 | 0 | 0 | 2 | 0 | 16 | -1255451309
188 | M |  | Tesniaca fólia exteriér 290 mm/30 m, pre okenné konštrukcie | m | 263.67 |  | 0 |  |  |  | znížená |  | 0 | 0.0001 | 0.026367 | 0 | 0 | 32 | M | 2 | ROZPOCET | 0 | 0 | 0 | 0 | 0 | 2 | 0 | 16 | 1498336986
189 | M |  | Tesniaca fólia interiér 70 mm, pre okenné konštrukcie | m | 263.67 |  | 0 |  |  |  | znížená |  | 0 | 0.0001 | 0.026367 | 0 | 0 | 32 | M | 2 | ROZPOCET | 0 | 0 | 0 | 0 | 0 | 2 | 0 | 16 | -576159670
191 | M |  | Plastové okno rozmer 6000x2350 mm | ks | 1 |  | 0 |  |  |  | znížená |  | 0 | 0.046 | 0.046 | 0 | 0 | 32 | M | 2 | ROZPOCET | 0 | 0 | 0 | 0 | 0 | 2 | 0 | 16 | 315020546
192 | M |  | Plastové okno a dvere rozmer 4500x2600 mm | ks | 1 |  | 0 |  |  |  | znížená |  | 0 | 0.046 | 0.046 | 0 | 0 | 32 | M | 2 | ROZPOCET | 0 | 0 | 0 | 0 | 0 | 2 | 0 | 16 | 1922973049
193 | M |  | Plastové okno rozmer 2000x2350 mm | ks | 2 |  | 0 |  |  |  | znížená |  | 0 | 0.046 | 0.092 | 0 | 0 | 32 | M | 2 | ROZPOCET | 0 | 0 | 0 | 0 | 0 | 2 | 0 | 16 | -1707995601
194 | M |  | Plastové okno rozmer 1400x1400 mm | ks | 11 |  | 0 |  |  |  | znížená |  | 0 | 0.046 | 0.506 | 0 | 0 | 32 | M | 2 | ROZPOCET | 0 | 0 | 0 | 0 | 0 | 2 | 0 | 16 | 1746780822
195 | M |  | Plastové okno rozmer 600x900 mm | ks | 2 |  | 0 |  |  |  | znížená |  | 0 | 0.046 | 0.092 | 0 | 0 | 32 | M | 2 | ROZPOCET | 0 | 0 | 0 | 0 | 0 | 2 | 0 | 16 | -361273040
196 | M |  | Plastové dvere rozmer 1850x2350 mm | ks | 1 |  | 0 |  |  |  | znížená |  | 0 | 0.046 | 0.046 | 0 | 0 | 32 | M | 2 | ROZPOCET | 0 | 0 | 0 | 0 | 0 | 2 | 0 | 16 | 206877573
197 | M |  | Plastové dvere rozmer 1000x2350 mm | ks | 2 |  | 0 |  |  |  | znížená |  | 0 | 0.046 | 0.092 | 0 | 0 | 32 | M | 2 | ROZPOCET | 0 | 0 | 0 | 0 | 0 | 2 | 0 | 16 | -231062156
198 | M |  | Plastové okno rozmer 700x1400 mm | ks | 1 |  | 0 |  |  |  | znížená |  | 0 | 0.046 | 0.046 | 0 | 0 | 32 | M | 2 | ROZPOCET | 0 | 0 | 0 | 0 | 0 | 2 | 0 | 16 | -1721351881
199 | M |  | Plastové okno rozmer 900x1400 mm | ks | 1 |  | 0 |  |  |  | znížená |  | 0 | 0.046 | 0.046 | 0 | 0 | 32 | M | 2 | ROZPOCET | 0 | 0 | 0 | 0 | 0 | 2 | 0 | 16 | 1561272899
200 | M |  | Plastové okno rozmer 1300x1400 mm | ks | 1 |  | 0 |  |  |  | znížená |  | 0 | 0.046 | 0.046 | 0 | 0 | 32 | M | 2 | ROZPOCET | 0 | 0 | 0 | 0 | 0 | 2 | 0 | 16 | 161580449
201 | M |  | Plastové okno rozmer 1000x1400 mm | ks | 1 |  | 0 |  |  |  | znížená |  | 0 | 0.046 | 0.046 | 0 | 0 | 32 | M | 2 | ROZPOCET | 0 | 0 | 0 | 0 | 0 | 2 | 0 | 16 | -1995769970
202 | M |  | Plastové dvere rozmer 3700x2600 mm | ks | 1 |  | 0 |  |  |  | znížená |  | 0 | 0.046 | 0.046 | 0 | 0 | 32 | M | 2 | ROZPOCET | 0 | 0 | 0 | 0 | 0 | 2 | 0 | 16 | 319804702
203 | M |  | Plastové okno rozmer 2000x1400 mm | ks | 1 |  | 0 |  |  |  | znížená |  | 0 | 0.046 | 0.046 | 0 | 0 | 32 | M | 2 | ROZPOCET | 0 | 0 | 0 | 0 | 0 | 2 | 0 | 16 | -1370164337
204 | M |  | Plastové okno rozmer 4500x2350 mm | ks | 1 |  | 0 |  |  |  | znížená |  | 0 | 0.046 | 0.046 | 0 | 0 | 32 | M | 2 | ROZPOCET | 0 | 0 | 0 | 0 | 0 | 2 | 0 | 16 | -363022415
205 | M |  | Plastové okno rozmer 1400x2350 mm | ks | 1 |  | 0 |  |  |  | znížená |  | 0 | 0.046 | 0.046 | 0 | 0 | 32 | M | 2 | ROZPOCET | 0 | 0 | 0 | 0 | 0 | 2 | 0 | 16 | 718787477
206 | M |  | Plastové dvere rozmer 1400x2350 mm | ks | 1 |  | 0 |  |  |  | znížená |  | 0 | 0.046 | 0.046 | 0 | 0 | 32 | M | 2 | ROZPOCET | 0 | 0 | 0 | 0 | 0 | 2 | 0 | 16 | -1502739477
207 | M |  | Plastové okno dvere 1200x2100 mm | ks | 2 |  | 0 |  |  |  | znížená |  | 0 | 0.046 | 0.092 | 0 | 0 | 32 | M | 2 | ROZPOCET | 0 | 0 | 0 | 0 | 0 | 2 | 0 | 16 | 171588250
208 | M |  | Plastové okno rozmer 4500x2600 mm | ks | 1 |  | 0 |  |  |  | znížená |  | 0 | 0.046 | 0.046 | 0 | 0 | 32 | M | 2 | ROZPOCET | 0 | 0 | 0 | 0 | 0 | 2 | 0 | 16 | 704958742
209 | M |  | Plastové okno rozmer 1200x2350 mm | ks | 1 |  | 0 |  |  |  | znížená |  | 0 | 0.046 | 0.046 | 0 | 0 | 32 | M | 2 | ROZPOCET | 0 | 0 | 0 | 0 | 0 | 2 | 0 | 16 | -1725862209
210 | M |  | Plastové okno rozmer 1400x1450 mm | ks | 1 |  | 0 |  |  |  | znížená |  | 0 | 0.046 | 0.046 | 0 | 0 | 32 | M | 2 | ROZPOCET | 0 | 0 | 0 | 0 | 0 | 2 | 0 | 16 | 858840627
83 | K |  | Montáž puzdra posuvných dverí do murovanej priečky, jedno zasúvacie púzdro pre jedno krídlo, priechod 0,6-1,2 m | ks | 10 |  | 0 |  |  |  | znížená |  | 0 | 0.00105 | 0.0105 | 0 | 0 | 16 | K | 2 | ROZPOCET | 0 | 0 | 0 | 0 | 0 | 2 | 0 | 16 | 1024155988
84 | M |  | Stavebné púzdro pre zasúvacie dvere Štandard priechod 800 mm, kód S700-080 | ks | 2 |  | 0 |  |  |  | znížená |  | 0 | 0.00454 | 0.00908 | 0 | 0 | 32 | M | 2 | ROZPOCET | 0 | 0 | 0 | 0 | 0 | 2 | 0 | 16 | 900166604
85 | M |  | Stavebné púzdro pre zasúvacie dvere Štandard priechod 1100 mm, kód S700-110 | ks | 8 |  | 0 |  |  |  | znížená |  | 0 | 0.00511 | 0.04088 | 0 | 0 | 32 | M | 2 | ROZPOCET | 0 | 0 | 0 | 0 | 0 | 2 | 0 | 16 | -1316909947
86 | M |  | Posuvné systémy dverí-sada pojazdov | ks. | 10 |  | 0 |  |  |  | znížená |  | 0 | 0.0022 | 0.022 | 0 | 0 | 32 | M | 2 | ROZPOCET | 0 | 0 | 0 | 0 | 0 | 2 | 0 | 16 | -1694781801
77 | K |  | Montáž dverového krídla otočného jednokrídlového poldrážkového, do existujúcej zárubne, vrátane kovania | ks | 32 |  | 0 |  |  |  | znížená |  | 0 | 0 | 0 | 0 | 0 | 16 | K | 2 | ROZPOCET | 0 | 0 | 0 | 0 | 0 | 2 | 0 | 16 | -1939147930
78 | M |  | Dvere vnútorné jednokrídlové, výplň papierová voština, povrch fólia, plné, šírka 600-900 mm vrátane kovania jednokrídlové | ks | 32 |  | 0 |  |  |  | znížená |  | 0 | 0.025 | 0.8 | 0 | 0 | 32 | M | 2 | ROZPOCET | 0 | 0 | 0 | 0 | 0 | 2 | 0 | 16 | -1103493868
81 | K |  | Montáž dverového krídla otočného dvojkrídlového poldrážkového, do existujúcej zárubne, vrátane kovania | ks | 3 |  | 0 |  |  |  | znížená |  | 0 | 0 | 0 | 0 | 0 | 16 | K | 2 | ROZPOCET | 0 | 0 | 0 | 0 | 0 | 2 | 0 | 16 | -1455214157
82 | M |  | Dvere vnútorné jednokrídlové, výplň papierová voština, povrch fólia, plné, šírka 600-900 mm vrátane kovania- dvojkrídlové | ks | 6 |  | 0 |  |  |  | znížená |  | 0 | 0.025 | 0.15 | 0 | 0 | 32 | M | 2 | ROZPOCET | 0 | 0 | 0 | 0 | 0 | 2 | 0 | 16 | 944626874
87 | K |  | Montáž dverí drevených posuvných jednokrídlových, posun do puzdra | ks | 10 |  | 0 |  |  |  | znížená |  | 0 | 0 | 0 | 0 | 0 | 16 | K | 2 | ROZPOCET | 0 | 0 | 0 | 0 | 0 | 2 | 0 | 16 | 2099165666
89 | M |  | Dvere vnútorné jednokrídlové, výplň papierová voština, povrch fólia, plné, šírka 600-900 mm vrátane kovania- posúvne | ks | 10 |  | 0 |  |  |  | znížená |  | 0 | 0.025 | 0.25 | 0 | 0 | 32 | M | 2 | ROZPOCET | 0 | 0 | 0 | 0 | 0 | 2 | 0 | 16 | -131864479
75 | K |  | Montáž zárubní obložkových pre dvere jednokrídlové | ks | 32 |  | 0 |  |  |  | znížená |  | 0 | 0.00045 | 0.0144 | 0 | 0 | 16 | K | 2 | ROZPOCET | 0 | 0 | 0 | 0 | 0 | 2 | 0 | 16 | 901723410
76 | M |  | Zárubňa vnútorná obložková, povrch fólia, rozmer 600-900/1970 mm, pre stenu hrúbky 60-170 mm, pre jednokrídlové dvere | ks | 32 |  | 0 |  |  |  | znížená |  | 0 | 0.015 | 0.48 | 0 | 0 | 32 | M | 2 | ROZPOCET | 0 | 0 | 0 | 0 | 0 | 2 | 0 | 16 | -1054529768
79 | K |  | Montáž zárubní obložkových pre dvere dvojkrídlové | ks | 3 |  | 0 |  |  |  | znížená |  | 0 | 0.0005 | 0.0015 | 0 | 0 | 16 | K | 2 | ROZPOCET | 0 | 0 | 0 | 0 | 0 | 2 | 0 | 16 | -1664511729
80 | M |  | Zárubňa vnútorná obložková, povrch fólia, rozmer 1250-1850/1970 mm, pre stenu hrúbky 60-170 mm, pre dvojkrídlové dvere | ks | 3 |  | 0 |  |  |  | znížená |  | 0 | 0.02 | 0.06 | 0 | 0 | 32 | M | 2 | ROZPOCET | 0 | 0 | 0 | 0 | 0 | 2 | 0 | 16 | -1239842093
| D |  | Konštrukcie doplnkové kovové |  |  |  | 0 | [5 empty] | 0 |  | 0.97227 |  | 0 | 2 | D | 1 | ROZPOCET | [6 empty] | 0
149 | K |  | Montáž zábradlia rovného z profilovej ocele do muriva | m | 16.7 |  | 0 |  |  |  | znížená |  | 0 | 6e-05 | 0.001002 | 0 | 0 | 16 | K | 2 | ROZPOCET | 0 | 0 | 0 | 0 | 0 | 2 | 0 | 16 | 1188864118
150 | M |  | Dodávka pozinkovaného zábradlia | m | 16.7 |  | 0 |  |  |  | znížená |  | 0 | 0.00627 | 0.10471 | 0 | 0 | 32 | M | 2 | ROZPOCET | 0 | 0 | 0 | 0 | 0 | 2 | 0 | 16 | 1857643823
151 | K |  | Montáž presklenného zábradlia rovného z kaleného skla | m | 22.3 |  | 0 |  |  |  | znížená |  | 0 | 6e-05 | 0.001338 | 0 | 0 | 16 | K | 2 | ROZPOCET | 0 | 0 | 0 | 0 | 0 | 2 | 0 | 16 | -1596773468
152 | M |  | Presklenné exteriérové zábradlie | m | 22.3 |  | 0 |  |  |  | znížená |  | 0 | 0.00732 | 0.16324 | 0 | 0 | 32 | M | 2 | ROZPOCET | 0 | 0 | 0 | 0 | 0 | 2 | 0 | 16 | -481693765
173 | K |  | Montáž výlezu do plochej, alebo šikmej strechy | ks | 1 |  | 0 |  |  |  | znížená |  | 0 | 5e-05 | 5e-05 | 0 | 0 | 16 | K | 2 | ROZPOCET | 0 | 0 | 0 | 0 | 0 | 2 | 0 | 16 | 1764386648
174 | M |  | Strešný výlez drevený do šikmých striech, pre izolované, vykurované priestory | ks | 1 |  | 0 |  |  |  | znížená |  | 0 | 0 | 0 | 0 | 0 | 32 | M | 2 | ROZPOCET | 0 | 0 | 0 | 0 | 0 | 2 | 0 | 16 | 2059980242
65 | K |  | Montáž ostatných atypických kovových stavebných doplnkových konštrukcií nad 20 do 50 kg | kg | 110.89 |  | 0 |  |  |  | znížená |  | 0 | 6e-05 | 0.0066534 | 0 | 0 | 16 | K | 2 | ROZPOCET | 0 | 0 | 0 | 0 | 0 | 2 | 0 | 16 | -1493112730
66 | M |  | Dodávka kruhových oceľových stĺpov 1.NP | kg | 110.89 |  | 0 |  |  |  | znížená |  | 0 | 0.00627 | 0.69528 | 0 | 0 | 32 | M | 2 | ROZPOCET | 0 | 0 | 0 | 0 | 0 | 2 | 0 | 16 | 110263332
221 | K |  | Presun hmôt pre kovové stavebné doplnkové konštrukcie v objektoch výšky nad 6 do 12 m | t | 0.97 |  | 0 |  |  |  | znížená |  | 0 | 0 | 0 | 0 | 0 | 16 | K | 2 | ROZPOCET | 0 | 0 | 0 | 0 | 0 | 2 | 0 | 16 | 1631722586
| D |  | Podlahy z dlaždíc |  |  |  | 0 | [5 empty] | 0 |  | 7.7088 |  | 0 | 2 | D | 1 | ROZPOCET | [6 empty] | 0
104 | K |  | Montáž soklíkov z obkladačiek do malty veľ. 300 x 80 mm | m | 455.79 |  | 0 |  |  |  | znížená |  | 0 | 0.00312 | 1.4221 | 0 | 0 | 16 | K | 2 | ROZPOCET | 0 | 0 | 0 | 0 | 0 | 2 | 0 | 16 | 639793271
102 | K |  | Montáž podláh z dlaždíc keramických do tmelu flexibilného mrazuvzdorného veľ. 300 x 300 mm | m2 | 389.11 |  | 0 |  |  |  | znížená |  | 0 | 0.00327 | 1.2724 | 0 | 0 | 16 | K | 2 | ROZPOCET | 0 | 0 | 0 | 0 | 0 | 2 | 0 | 16 | -919281441
103 | M |  | Dlažba keramická rozmer 20x20, 30x30, 45x45, 30x60, 30x20 | m2 | 442.96 |  | 0 |  |  |  | znížená |  | 0 | 0.01132 | 5.0143 | 0 | 0 | 32 | M | 2 | ROZPOCET | 0 | 0 | 0 | 0 | 0 | 2 | 0 | 16 | -1014090619
222 | K |  | Presun hmôt pre podlahy z dlaždíc v objektoch výšky nad 6 do 12 m | t | 7.71 |  | 0 |  |  |  | znížená |  | 0 | 0 | 0 | 0 | 0 | 16 | K | 2 | ROZPOCET | 0 | 0 | 0 | 0 | 0 | 2 | 0 | 16 | -673397178
| D |  | Podlahy vlysové a parketové |  |  |  | 0 | [5 empty] | 0 |  | 2.0831 |  | 0 | 2 | D | 1 | ROZPOCET | [6 empty] | 0
100 | K |  | Montáž podlahových soklíkov alebo líšt obvodových skrutkovaním | m | 291.94 |  | 0 |  |  |  | znížená |  | 0 | 1e-05 | 0.0029194 | 0 | 0 | 16 | K | 2 | ROZPOCET | 0 | 0 | 0 | 0 | 0 | 2 | 0 | 16 | 360297493
101 | M |  | Lišta soklová - drevená lišta, typ: profil, drevený masív,dub, buk a parený buk | m | 294.86 |  | 0 |  |  |  | znížená |  | 0 | 0.0005 | 0.14743 | 0 | 0 | 32 | M | 2 | ROZPOCET | 0 | 0 | 0 | 0 | 0 | 2 | 0 | 16 | -1114937312
96 | K |  | Montáž podlahy z laminátových a drevených parkiet, click spoj, položená voľne | m2 | 251 |  | 0 |  |  |  | znížená |  | 0 | 2e-05 | 0.00502 | 0 | 0 | 16 | K | 2 | ROZPOCET | 0 | 0 | 0 | 0 | 0 | 2 | 0 | 16 | 482333184
97 | M |  | Laminátové parkety 10 mm | m2 | 256.02 |  | 0 |  |  |  | znížená |  | 0 | 0.0074 | 1.8945 | 0 | 0 | 32 | M | 2 | ROZPOCET | 0 | 0 | 0 | 0 | 0 | 2 | 0 | 16 | -2117012353
93 | K |  | Montáž separačnej fólie podláh - fólia PE | m2 | 606.14 |  | 0 |  |  |  | znížená |  | 0 | 0 | 0 | 0 | 0 | 16 | K | 2 | ROZPOCET | 0 | 0 | 0 | 0 | 0 | 2 | 0 | 16 | -113747147
94 | M |  | Fólia PE hrúbka 0,2 mm | m2 | 624.32 |  | 0 |  |  |  | znížená |  | 0 | 2e-05 | 0.012486 | 0 | 0 | 32 | M | 2 | ROZPOCET | 0 | 0 | 0 | 0 | 0 | 2 | 0 | 16 | -167361460
98 | K |  | Montáž podložky vyrovnávacej a tlmiacej penovej hr. 3 mm pod plávajúce podlahy | m2 | 251 |  | 0 |  |  |  | znížená |  | 0 | 0 | 0 | 0 | 0 | 16 | K | 2 | ROZPOCET | 0 | 0 | 0 | 0 | 0 | 2 | 0 | 16 | -582235527
99 | M |  | Podložka pod plávajúce podlahy biela hr. 3 mm | m2 | 258.53 |  | 0 |  |  |  | znížená |  | 0 | 8e-05 | 0.020682 | 0 | 0 | 32 | M | 2 | ROZPOCET | 0 | 0 | 0 | 0 | 0 | 2 | 0 | 16 | 1135468312
223 | K |  | Presun hmôt pre podlahy vlysové a parketové v objektoch výšky nad 6 do 12 m | t | 2.08 |  | 0 |  |  |  | znížená |  | 0 | 0 | 0 | 0 | 0 | 16 | K | 2 | ROZPOCET | 0 | 0 | 0 | 0 | 0 | 2 | 0 | 16 | -1625202944
| D |  | Dokončovacie práce a obklady |  |  |  | 0 | [5 empty] | 0 |  | 5.3988 |  | 0 | 2 | D | 1 | ROZPOCET | [6 empty] | 0
67 | K |  | Montáž obkladov vnútor. stien z obkladačiek kladených do tmelu flexibilného veľ. 300x200 mm | m2 | 218.66 |  | 0 |  |  |  | znížená |  | 0 | 0.00285 | 0.62318 | 0 | 0 | 16 | K | 2 | ROZPOCET | 0 | 0 | 0 | 0 | 0 | 2 | 0 | 16 | 1562962153
68 | M |  | Obklad keramický rozmer 20x20, 30x30, 45x45, 30x60, 30x20 | m2 | 227.41 |  | 0 |  |  |  | znížená |  | 0 | 0.021 | 4.7756 | 0 | 0 | 32 | M | 2 | ROZPOCET | 0 | 0 | 0 | 0 | 0 | 2 | 0 | 16 | 966733962
224 | K |  | Presun hmôt pre obklady keramické v objektoch výšky nad 6 do 12 m | t | 5.4 |  | 0 |  |  |  | znížená |  | 0 | 0 | 0 | 0 | 0 | 16 | K | 2 | ROZPOCET | 0 | 0 | 0 | 0 | 0 | 2 | 0 | 16 | 365761399
| D |  | Dokončovacie práce |  |  |  | 0 | [5 empty] | 0 |  | 0.81696 |  | 0 | 2 | D | 1 | ROZPOCET | [6 empty] | 0
175 | K |  | Nátery tesárskych konštrukcií povrchová impregnácia | m2 | 2552.99 |  | 0 |  |  |  | znížená |  | 0 | 0.00032 | 0.81696 | 0 | 0 | 16 | K | 2 | ROZPOCET | 0 | 0 | 0 | 0 | 0 | 2 | 0 | 16 | 1977297970
| D |  | Dokončovacie práce |  |  |  | 0 | [5 empty] | 0 |  | 1.0354 |  | 0 | 2 | D | 1 | ROZPOCET | [6 empty] | 0
73 | K |  | Penetrovanie jednonásobné jemnozrnných podkladov výšky do 3, 80 m | m2 | 2070.71 |  | 0 |  |  |  | znížená |  | 0 | 0.0001 | 0.20707 | 0 | 0 | 16 | K | 2 | ROZPOCET | 0 | 0 | 0 | 0 | 0 | 2 | 0 | 16 | 1826565803
74 | K |  | Maľby vápenné základné dvojnásobné, ručne nanášané na jemnozrnný podklad výšky do 3, 80 m | m2 | 2070.71 |  | 0 |  |  |  | znížená |  | 0 | 0.0004 | 0.82828 | 0 | 0 | 16 | K | 2 | ROZPOCET | 0 | 0 | 0 | 0 | 0 | 2 | 0 | 16 | -799923313

## SO 02 - Parkovacie plochy
[9 empty] | >> skryté stĺpce << | [9 empty] | {ffc8d987-b458-4485-a698-f226d17f08cb}
0
| KRYCÍ LIST ROZPOČTU | [8 empty] | v --- nižšie sa nachádzajú doplnkové a pomocné údaje k zostavám --- v | [8 empty] | False
Stavba:
Zariadenie sociálnych služieb komunitného charakteru
Objekt:
SO 02 - Parkovacie plochy
| JKSO: |  |  |  |  | KS:
| Miesto: |  | Katastrálne územie Klčov |  |  | Dátum: | Vyplň údaj
| Objednávateľ: |  |  |  |  | IČO:
|  | Alžbetin dom n.o.,Klčov 224, 053 02 Spišský Hrhov |  |  |  | IČ DPH:
| Zhotoviteľ: |  |  |  |  | IČO: | Vyplň údaj
|  | Vyplň údaj |  |  |  | IČ DPH: | Vyplň údaj
| Projektant: |  |  |  |  | IČO:
|  | RG Ateliér, s.r.o. Námestie Sv. Mikuláša 26, SL |  |  |  | IČ DPH:
| Spracovateľ: |  |  |  |  | IČO:
IČ DPH:
Poznámka:
| Cena bez DPH | [5 empty] | 0
|  |  | Základ dane |  |  | Sadzba dane | Výška dane
| DPH | základná | 0 |  |  | 20% | 0
|  | znížená | 0 |  |  | 20% | 0
|  | zákl. prenesená | 0 |  |  | 20% | 0
|  | zníž. prenesená | 0 |  |  | 20% | 0
|  | nulová | 0 |  |  | 0% | 0
| Cena s DPH |  |  | v | EUR |  | 0
| Projektant |  |  | Spracovateľ
| Dátum a podpis: |  | Pečiatka | Dátum a podpis: |  |  | Pečiatka
| Objednávateľ |  |  | Zhotoviteľ
| Dátum a podpis: |  | Pečiatka | Dátum a podpis: |  |  | Pečiatka
REKAPITULÁCIA ROZPOČTU
Stavba:
Zariadenie sociálnych služieb komunitného charakteru
Objekt:
SO 02 - Parkovacie plochy
Miesto: |  |  | Katastrálne územie Klčov |  |  | Dátum: | Vyplň údaj
Objednávateľ: |  |  | Alžbetin dom n.o.,Klčov 224, 053 02 Spišský Hrhov |  |  | Projektant: | RG Ateliér, s.r.o. Námestie Sv. Mikuláša 26, SL
Zhotoviteľ: |  |  | Vyplň údaj |  |  | Spracovateľ:
Kód dielu - Popis | [6 empty] | Cena celkom [EUR]
Náklady z rozpočtu | [6 empty] | 0 | [12 empty] | -1
| HSV - Práce a dodávky HSV | [5 empty] | 0
| 1 - Zemné práce | [5 empty] | 0
| 2 - Zakladanie | [5 empty] | 0
| 5 - Komunikácie | [5 empty] | 0
| 9 - Ostatné konštrukcie a práce-búranie | [5 empty] | 0
| 99 - Presun hmôt HSV | [5 empty] | 0
ROZPOČET
Stavba:
Zariadenie sociálnych služieb komunitného charakteru
Objekt:
SO 02 - Parkovacie plochy
Miesto: |  |  | Katastrálne územie Klčov |  |  | Dátum: | Vyplň údaj
Objednávateľ: |  |  | Alžbetin dom n.o.,Klčov 224, 053 02 Spišský Hrhov |  |  | Projektant: | RG Ateliér, s.r.o. Námestie Sv. Mikuláša 26, SL
Zhotoviteľ: |  |  | Vyplň údaj |  |  | Spracovateľ:
PČ | Typ | Kód | Popis | MJ | Množstvo | J.cena [EUR] | Cena celkom [EUR] | Cenová sústava |  |  | DPH | J. Nh [h] | Nh celkom [h] | J. hmotnosť [t] | Hmotnosť celkom [t] | J. suť [t] | Suť Celkom [t]
Náklady z rozpočtu | [6 empty] | 0 | [5 empty] | 0 |  | 133.2476 |  | 0 |  | D | -1 | [7 empty] | 0
| D |  | Práce a dodávky HSV |  |  |  | 0 | [5 empty] | 0 |  | 133.2476 |  | 0 | 1 | D | 0 | ROZPOCET | [6 empty] | 0
| D |  | Zemné práce |  |  |  | 0 | [5 empty] | 0 |  | 0 |  | 0 | 1 | D | 1 | ROZPOCET | [6 empty] | 0
1 | K |  | Odstránenie ornice s vodor. premiestn. na hromady, so zložením na vzdialenosť do 100 m a do 100m3 | m3 | 27.66 |  | 0 |  |  |  | znížená |  | 0 | 0 | 0 | 0 | 0 | 4 | K | 2 | ROZPOCET | 0 | 0 | 0 | 0 | 0 | 2 | 0 | 4 | -1745734636
21 | K |  | Výkop, odkop v horn.4 nad 100 m3 | m3 | 50.24 |  | 0 |  |  |  | znížená |  | 0 | 0 | 0 | 0 | 0 | 4 | K | 2 | ROZPOCET | 0 | 0 | 0 | 0 | 0 | 2 | 0 | 4 | -1736691194
22 | K |  | Príplatok za lepivosť pri hĺbení rýh šírky do 600 mm zapažených i nezapažených s urovnaním dna v hornine 4 | m3 | 50.24 |  | 0 |  |  |  | znížená |  | 0 | 0 | 0 | 0 | 0 | 4 | K | 2 | ROZPOCET | 0 | 0 | 0 | 0 | 0 | 2 | 0 | 4 | -15041074
4 | K |  | Vodorovné premiestnenie výkopku po spevnenej ceste z horniny tr.1-4, do 100 m3 na vzdialenosť do 3000 m | m3 | 77.9 |  | 0 |  |  |  | znížená |  | 0 | 0 | 0 | 0 | 0 | 4 | K | 2 | ROZPOCET | 0 | 0 | 0 | 0 | 0 | 2 | 0 | 4 | -1427038392
5 | K |  | Nakladanie neuľahnutého výkopku z hornín tr.1-4 do 100 m3 | m3 | 77.9 |  | 0 |  |  |  | znížená |  | 0 | 0 | 0 | 0 | 0 | 4 | K | 2 | ROZPOCET | 0 | 0 | 0 | 0 | 0 | 2 | 0 | 4 | 699393432
6 | K |  | Uloženie sypaniny do násypov s rozprestretím sypaniny vo vrstvách a s hrubým urovnaním nezhutnených | m3 | 77.9 |  | 0 |  |  |  | znížená |  | 0 | 0 | 0 | 0 | 0 | 4 | K | 2 | ROZPOCET | 0 | 0 | 0 | 0 | 0 | 2 | 0 | 4 | 331450150
| D |  | Zakladanie |  |  |  | 0 | [5 empty] | 0 |  | 0.044058 |  | 0 | 1 | D | 1 | ROZPOCET | [6 empty] | 0
7 | K |  | Zhutnenie podložia z rastlej horniny 1 až 4 pod násypy, z hornina súdržných do 92 % PS a nesúdržných | m2 | 100.59 |  | 0 |  |  |  | znížená |  | 0 | 0 | 0 | 0 | 0 | 4 | K | 2 | ROZPOCET | 0 | 0 | 0 | 0 | 0 | 2 | 0 | 4 | -390590369
8 | K |  | Zhotovenie vrstvy z geotextílie na upravenom povrchu v sklone do 1 : 5 , šírky od 0 do 3 m | m2 | 100.59 |  | 0 |  |  |  | znížená |  | 0 | 3e-05 | 0.0030177 | 0 | 0 | 4 | K | 2 | ROZPOCET | 0 | 0 | 0 | 0 | 0 | 2 | 0 | 4 | -1929536581
9 | M |  | Geotextília netkaná polypropylénová 300 | m2 | 102.6 |  | 0 |  |  |  | znížená |  | 0 | 0.0004 | 0.04104 | 0 | 0 | 8 | M | 2 | ROZPOCET | 0 | 0 | 0 | 0 | 0 | 2 | 0 | 4 | 197061556
| D |  | Komunikácie |  |  |  | 0 | [5 empty] | 0 |  | 117.728 |  | 0 | 1 | D | 1 | ROZPOCET | [6 empty] | 0
10 | K |  | Podklad alebo podsyp zo štrkopiesku fr. 0-8 mm s rozprestretím, vlhčením a zhutnením, po zhutnení hr. 100 mm | m2 | 100.59 |  | 0 |  |  |  | znížená |  | 0 | 0.2024 | 20.3594 | 0 | 0 | 4 | K | 2 | ROZPOCET | 0 | 0 | 0 | 0 | 0 | 2 | 0 | 4 | 856686762
11 | K |  | Podklad alebo kryt z kameniva hrubého drveného veľ. 8-16 mm(vibr.štrk) po zhut.hr. 100 mm | m2 | 100.59 |  | 0 |  |  |  | znížená |  | 0 | 0.25094 | 25.2421 | 0 | 0 | 4 | K | 2 | ROZPOCET | 0 | 0 | 0 | 0 | 0 | 2 | 0 | 4 | 853145473
13 | K |  | Podklad alebo kryt z kameniva hrubého drveného veľ. 16-32 mm(vibr.štrk) po zhut.hr. 200 mm | m2 | 100.59 |  | 0 |  |  |  | znížená |  | 0 | 0.48574 | 48.8606 | 0 | 0 | 4 | K | 2 | ROZPOCET | 0 | 0 | 0 | 0 | 0 | 2 | 0 | 4 | -770837402
16 | K |  | Kladenie betónovej dlažby komunikacií do lôžka z kameniva, veľ. do 0,25 m2 plochy od 100 do 300 m2 | m2 | 100.59 |  | 0 |  |  |  | znížená |  | 0 | 0.101 | 10.1596 | 0 | 0 | 4 | K | 2 | ROZPOCET | 0 | 0 | 0 | 0 | 0 | 2 | 0 | 4 | 992868734
17 | M |  | Dlažba sivá betónová rozmer 40x40x6 cm | m2 | 71.23 |  | 0 |  |  |  | znížená |  | 0 | 0.184 | 13.1063 | 0 | 0 | 8 | M | 2 | ROZPOCET | 0 | 0 | 0 | 0 | 0 | 2 | 0 | 4 | -1853086671
| D |  | Ostatné konštrukcie a práce-búranie |  |  |  | 0 | [5 empty] | 0 |  | 15.4756 |  | 0 | 1 | D | 1 | ROZPOCET | [6 empty] | 0
18 | K |  | Osadenie chodník. obrubníka betónového ležatého do lôžka z betónu prosteho tr. C 16/20 s bočnou oporou | m | 20.8 |  | 0 |  |  |  | znížená |  | 0 | 0.16504 | 3.4328 | 0 | 0 | 4 | K | 2 | ROZPOCET | 0 | 0 | 0 | 0 | 0 | 2 | 0 | 4 | 165816125
14 | K |  | Osadenie chodník. obrubníka betónového stojatého do lôžka z betónu prosteho tr. C 16/20 s bočnou oporou | m | 25.8 |  | 0 |  |  |  | znížená |  | 0 | 0.12662 | 3.2668 | 0 | 0 | 4 | K | 2 | ROZPOCET | 0 | 0 | 0 | 0 | 0 | 2 | 0 | 4 | -1317561193
15 | M |  | Obrubník cestný 100/20/12 cm, sivá | ks | 47.07 |  | 0 |  |  |  | znížená |  | 0 | 0.0495 | 2.33 | 0 | 0 | 8 | M | 2 | ROZPOCET | 0 | 0 | 0 | 0 | 0 | 2 | 0 | 4 | 790912030
20 | K |  | Lôžko pod obrubníky, krajníky alebo obruby z dlažob. kociek z betónu prostého tr. C 16/20 | m3 | 2.91 |  | 0 |  |  |  | znížená |  | 0 | 2.2151 | 6.446 | 0 | 0 | 4 | K | 2 | ROZPOCET | 0 | 0 | 0 | 0 | 0 | 2 | 0 | 4 | 67455934
| D |  | Presun hmôt HSV |  |  |  | 0 | [5 empty] | 0 |  | 0 |  | 0 | 1 | D | 1 | ROZPOCET | [6 empty] | 0
19 | K |  | Presun hmôt pre pozemné komunikácie s krytom dláždeným (822 2.3, 822 5.3) akejkoľvek dĺžky objektu | t | 133.25 |  | 0 |  |  |  | znížená |  | 0 | 0 | 0 | 0 | 0 | 4 | K | 2 | ROZPOCET | 0 | 0 | 0 | 0 | 0 | 2 | 0 | 4 | 282571395

## SO 03 - Spevnené plochy a...
[9 empty] | >> skryté stĺpce << | [9 empty] | {b8bc4911-f455-4174-8d17-fa26f0bdb12c}
0
| KRYCÍ LIST ROZPOČTU | [8 empty] | v --- nižšie sa nachádzajú doplnkové a pomocné údaje k zostavám --- v | [8 empty] | False
Stavba:
Zariadenie sociálnych služieb komunitného charakteru
Objekt:
SO 03 - Spevnené plochy a chodníky
| JKSO: |  |  |  |  | KS:
| Miesto: |  | Katastrálne územie Klčov |  |  | Dátum: | Vyplň údaj
| Objednávateľ: |  |  |  |  | IČO:
|  | Alžbetin dom n.o.,Klčov 224, 053 02 Spišský Hrhov |  |  |  | IČ DPH:
| Zhotoviteľ: |  |  |  |  | IČO: | Vyplň údaj
|  | Vyplň údaj |  |  |  | IČ DPH: | Vyplň údaj
| Projektant: |  |  |  |  | IČO:
|  | RG Ateliér, s.r.o. Námestie Sv. Mikuláša 26, SL |  |  |  | IČ DPH:
| Spracovateľ: |  |  |  |  | IČO:
IČ DPH:
Poznámka:
| Cena bez DPH | [5 empty] | 0
|  |  | Základ dane |  |  | Sadzba dane | Výška dane
| DPH | základná | 0 |  |  | 20% | 0
|  | znížená | 0 |  |  | 20% | 0
|  | zákl. prenesená | 0 |  |  | 20% | 0
|  | zníž. prenesená | 0 |  |  | 20% | 0
|  | nulová | 0 |  |  | 0% | 0
| Cena s DPH |  |  | v | EUR |  | 0
| Projektant |  |  | Spracovateľ
| Dátum a podpis: |  | Pečiatka | Dátum a podpis: |  |  | Pečiatka
| Objednávateľ |  |  | Zhotoviteľ
| Dátum a podpis: |  | Pečiatka | Dátum a podpis: |  |  | Pečiatka
REKAPITULÁCIA ROZPOČTU
Stavba:
Zariadenie sociálnych služieb komunitného charakteru
Objekt:
SO 03 - Spevnené plochy a chodníky
Miesto: |  |  | Katastrálne územie Klčov |  |  | Dátum: | Vyplň údaj
Objednávateľ: |  |  | Alžbetin dom n.o.,Klčov 224, 053 02 Spišský Hrhov |  |  | Projektant: | RG Ateliér, s.r.o. Námestie Sv. Mikuláša 26, SL
Zhotoviteľ: |  |  | Vyplň údaj |  |  | Spracovateľ:
Kód dielu - Popis | [6 empty] | Cena celkom [EUR]
Náklady z rozpočtu | [6 empty] | 0 | [12 empty] | -1
| HSV - Práce a dodávky HSV | [5 empty] | 0
| 1 - Zemné práce | [5 empty] | 0
| 2 - Zakladanie | [5 empty] | 0
| 5 - Komunikácie | [5 empty] | 0
| 9 - Ostatné konštrukcie a práce-búranie | [5 empty] | 0
| 99 - Presun hmôt HSV | [5 empty] | 0
ROZPOČET
Stavba:
Zariadenie sociálnych služieb komunitného charakteru
Objekt:
SO 03 - Spevnené plochy a chodníky
Miesto: |  |  | Katastrálne územie Klčov |  |  | Dátum: | Vyplň údaj
Objednávateľ: |  |  | Alžbetin dom n.o.,Klčov 224, 053 02 Spišský Hrhov |  |  | Projektant: | RG Ateliér, s.r.o. Námestie Sv. Mikuláša 26, SL
Zhotoviteľ: |  |  | Vyplň údaj |  |  | Spracovateľ:
PČ | Typ | Kód | Popis | MJ | Množstvo | J.cena [EUR] | Cena celkom [EUR] | Cenová sústava |  |  | DPH | J. Nh [h] | Nh celkom [h] | J. hmotnosť [t] | Hmotnosť celkom [t] | J. suť [t] | Suť Celkom [t]
Náklady z rozpočtu | [6 empty] | 0 | [5 empty] | 0 |  | 434.507 |  | 0 |  | D | -1 | [7 empty] | 0
| D | HSV | Práce a dodávky HSV |  |  |  | 0 | [5 empty] | 0 |  | 434.507 |  | 0 | 1 | D | 0 | ROZPOCET | [6 empty] | 0
| D | 1 | Zemné práce |  |  |  | 0 | [5 empty] | 0 |  | 0 |  | 0 | 1 | D | 1 | ROZPOCET | [6 empty] | 0
1 | K |  | Odstránenie ornice s vodor. premiestn. na hromady, so zložením na vzdialenosť do 100 m a do 100m3 | m3 | 101.28 |  | 0 |  |  |  | znížená |  | 0 | 0 | 0 | 0 | 0 | 4 | K | 2 | ROZPOCET | 0 | 0 | 0 | 0 | 0 | 2 | 0 | 4 | -1325469593
22 | K |  | Výkop ryhy do šírky 600 mm v horn.4 nad 100 m3 | m3 | 141.16 |  | 0 |  |  |  | znížená |  | 0 | 0 | 0 | 0 | 0 | 4 | K | 2 | ROZPOCET | 0 | 0 | 0 | 0 | 0 | 2 | 0 | 4 | 1890858439
23 | K |  | Príplatok za lepivosť pri hĺbení rýh šírky do 600 mm zapažených i nezapažených s urovnaním dna v hornine 4 | m3 | 141.14 |  | 0 |  |  |  | znížená |  | 0 | 0 | 0 | 0 | 0 | 4 | K | 2 | ROZPOCET | 0 | 0 | 0 | 0 | 0 | 2 | 0 | 4 | 1256754557
17 | K |  | Vodorovné premiestnenie výkopku po spevnenej ceste z horniny tr.1-4, do 100 m3 na vzdialenosť do 3000 m | m3 | 242.42 |  | 0 |  |  |  | znížená |  | 0 | 0 | 0 | 0 | 0 | 4 | K | 2 | ROZPOCET | 0 | 0 | 0 | 0 | 0 | 2 | 0 | 4 | 1838320996
19 | K |  | Nakladanie neuľahnutého výkopku z hornín tr.1-4 do 100 m3 | m3 | 242.42 |  | 0 |  |  |  | znížená |  | 0 | 0 | 0 | 0 | 0 | 4 | K | 2 | ROZPOCET | 0 | 0 | 0 | 0 | 0 | 2 | 0 | 4 | 2005544662
18 | K |  | Uloženie sypaniny do násypov s rozprestretím sypaniny vo vrstvách a s hrubým urovnaním nezhutnených | m3 | 242.42 |  | 0 |  |  |  | znížená |  | 0 | 0 | 0 | 0 | 0 | 4 | K | 2 | ROZPOCET | 0 | 0 | 0 | 0 | 0 | 2 | 0 | 4 | 1843472592
| D |  | Zakladanie |  |  |  | 0 | [5 empty] | 0 |  | 0.16132 |  | 0 | 1 | D | 1 | ROZPOCET | [6 empty] | 0
5 | K |  | Zhutnenie podložia z rastlej horniny 1 až 4 pod násypy, z hornina súdržných do 92 % PS a nesúdržných | m2 | 368.3 |  | 0 |  |  |  | znížená |  | 0 | 0 | 0 | 0 | 0 | 4 | K | 2 | ROZPOCET | 0 | 0 | 0 | 0 | 0 | 2 | 0 | 4 | 370893049
6 | K |  | Zhotovenie vrstvy z geotextílie na upravenom povrchu v sklone do 1 : 5 , šírky od 0 do 3 m | m2 | 368.3 |  | 0 |  |  |  | znížená |  | 0 | 3e-05 | 0.011049 | 0 | 0 | 4 | K | 2 | ROZPOCET | 0 | 0 | 0 | 0 | 0 | 2 | 0 | 4 | -477880969
7 | M |  | Geotextília netkaná polypropylénová 300 | m2 | 375.67 |  | 0 |  |  |  | znížená |  | 0 | 0.0004 | 0.15027 | 0 | 0 | 8 | M | 2 | ROZPOCET | 0 | 0 | 0 | 0 | 0 | 2 | 0 | 4 | -2036889961
| D |  | Komunikácie |  |  |  | 0 | [5 empty] | 0 |  | 387.9167 |  | 0 | 1 | D | 1 | ROZPOCET | [6 empty] | 0
8 | K |  | Podklad alebo podsyp zo štrkopiesku fr. 0-8 mm s rozprestretím, vlhčením a zhutnením, po zhutnení hr. 100 mm | m2 | 255.68 |  | 0 |  |  |  | znížená |  | 0 | 0.2024 | 51.7496 | 0 | 0 | 4 | K | 2 | ROZPOCET | 0 | 0 | 0 | 0 | 0 | 2 | 0 | 4 | 896356457
10 | K |  | Podklad alebo kryt z kameniva hrubého drveného veľ. 8-16 mm(vibr.štrk) po zhut.hr. 100 mm | m2 | 255.68 |  | 0 |  |  |  | znížená |  | 0 | 0.25094 | 64.1603 | 0 | 0 | 4 | K | 2 | ROZPOCET | 0 | 0 | 0 | 0 | 0 | 2 | 0 | 4 | -1481568464
14 | K |  | Podklad alebo kryt z kameniva hrubého drveného veľ. 8-16 mm(vibr.štrk) po zhut.hr. 150 mm | m2 | 112.62 |  | 0 |  |  |  | znížená |  | 0 | 0.36834 | 41.4825 | 0 | 0 | 4 | K | 2 | ROZPOCET | 0 | 0 | 0 | 0 | 0 | 2 | 0 | 4 | 299278712
9 | K |  | Podklad alebo kryt z kameniva hrubého drveného veľ. 16-32 mm(vibr.štrk) po zhut.hr. 200 mm | m2 | 255.68 |  | 0 |  |  |  | znížená |  | 0 | 0.48574 | 124.194 | 0 | 0 | 4 | K | 2 | ROZPOCET | 0 | 0 | 0 | 0 | 0 | 2 | 0 | 4 | 1952621561
11 | K |  | Kladenie betónovej dlažby komunikacií do lôžka z kameniva, veľ. do 0,25 m2 plochy od 100 do 300 m2 | m2 | 368.35 |  | 0 |  |  |  | znížená |  | 0 | 0.101 | 37.2034 | 0 | 0 | 4 | K | 2 | ROZPOCET | 0 | 0 | 0 | 0 | 0 | 2 | 0 | 4 | 106406467
12 | M |  | Dlažba sivá betónová rozmer 40x40x6 cm | m2 | 260.82 |  | 0 |  |  |  | znížená |  | 0 | 0.184 | 47.9909 | 0 | 0 | 8 | M | 2 | ROZPOCET | 0 | 0 | 0 | 0 | 0 | 2 | 0 | 4 | 544543772
13 | M |  | Dlažba sivá betónová rozmer 40x40x4 cm | m2 | 114.87 |  | 0 |  |  |  | znížená |  | 0 | 0.184 | 21.1361 | 0 | 0 | 8 | M | 2 | ROZPOCET | 0 | 0 | 0 | 0 | 0 | 2 | 0 | 4 | -1642948864
| D |  | Ostatné konštrukcie a práce-búranie |  |  |  | 0 | [5 empty] | 0 |  | 46.4289 |  | 0 | 1 | D | 1 | ROZPOCET | [6 empty] | 0
15 | K |  | Osadenie chodník. obrubníka betónového stojatého do lôžka z betónu prosteho tr. C 16/20 s bočnou oporou | m | 147.37 |  | 0 |  |  |  | znížená |  | 0 | 0.12662 | 18.66 | 0 | 0 | 4 | K | 2 | ROZPOCET | 0 | 0 | 0 | 0 | 0 | 2 | 0 | 4 | -485962367
16 | M |  | Obrubník cestný 100/20/12 cm, sivá | ks | 148.84 |  | 0 |  |  |  | znížená |  | 0 | 0.0495 | 7.3676 | 0 | 0 | 8 | M | 2 | ROZPOCET | 0 | 0 | 0 | 0 | 0 | 2 | 0 | 4 | -1751018474
21 | K |  | Lôžko pod obrubníky, krajníky alebo obruby z dlažob. kociek z betónu prostého tr. C 16/20 | m3 | 9.21 |  | 0 |  |  |  | znížená |  | 0 | 2.2151 | 20.4013 | 0 | 0 | 4 | K | 2 | ROZPOCET | 0 | 0 | 0 | 0 | 0 | 2 | 0 | 4 | -2036028761
| D |  | Presun hmôt HSV |  |  |  | 0 | [5 empty] | 0 |  | 0 |  | 0 | 1 | D | 1 | ROZPOCET | [6 empty] | 0
20 | K |  | Presun hmôt pre pozemné komunikácie s krytom dláždeným (822 2.3, 822 5.3) akejkoľvek dĺžky objektu | t | 434.5 |  | 0 |  |  |  | znížená |  | 0 | 0 | 0 | 0 | 0 | 4 | K | 2 | ROZPOCET | 0 | 0 | 0 | 0 | 0 | 2 | 0 | 4 | 1510773638

## SO 04 - Sadové úpravy
[9 empty] | >> skryté stĺpce << | [9 empty] | {19ddfa92-9aa8-4b84-9b77-7fb83519a569}
0
| KRYCÍ LIST ROZPOČTU | [8 empty] | v --- nižšie sa nachádzajú doplnkové a pomocné údaje k zostavám --- v | [8 empty] | False
Stavba:
Zariadenie sociálnych služieb komunitného charakteru
Objekt:
SO 04 - Sadové úpravy
| JKSO: |  |  |  |  | KS:
| Miesto: |  | Katastrálne územie Klčov |  |  | Dátum: | Vyplň údaj
| Objednávateľ: |  |  |  |  | IČO:
|  | Alžbetin dom n.o.,Klčov 224, 053 02 Spišský Hrhov |  |  |  | IČ DPH:
| Zhotoviteľ: |  |  |  |  | IČO: | Vyplň údaj
|  | Vyplň údaj |  |  |  | IČ DPH: | Vyplň údaj
| Projektant: |  |  |  |  | IČO:
|  | RG Ateliér, s.r.o. Námestie Sv. Mikuláša 26, SL |  |  |  | IČ DPH:
| Spracovateľ: |  |  |  |  | IČO:
IČ DPH:
Poznámka:
| Cena bez DPH | [5 empty] | 0
|  |  | Základ dane |  |  | Sadzba dane | Výška dane
| DPH | základná | 0 |  |  | 20% | 0
|  | znížená | 0 |  |  | 20% | 0
|  | zákl. prenesená | 0 |  |  | 20% | 0
|  | zníž. prenesená | 0 |  |  | 20% | 0
|  | nulová | 0 |  |  | 0% | 0
| Cena s DPH |  |  | v | EUR |  | 0
| Projektant |  |  | Spracovateľ
| Dátum a podpis: |  | Pečiatka | Dátum a podpis: |  |  | Pečiatka
| Objednávateľ |  |  | Zhotoviteľ
| Dátum a podpis: |  | Pečiatka | Dátum a podpis: |  |  | Pečiatka
REKAPITULÁCIA ROZPOČTU
Stavba:
Zariadenie sociálnych služieb komunitného charakteru
Objekt:
SO 04 - Sadové úpravy
Miesto: |  |  | Katastrálne územie Klčov |  |  | Dátum: | Vyplň údaj
Objednávateľ: |  |  | Alžbetin dom n.o.,Klčov 224, 053 02 Spišský Hrhov |  |  | Projektant: | RG Ateliér, s.r.o. Námestie Sv. Mikuláša 26, SL
Zhotoviteľ: |  |  | Vyplň údaj |  |  | Spracovateľ:
Kód dielu - Popis | [6 empty] | Cena celkom [EUR]
Náklady z rozpočtu | [6 empty] | 0 | [12 empty] | -1
| HSV - Práce a dodávky HSV | [5 empty] | 0
| 1 - Zemné práce | [5 empty] | 0
| 2 - Zakladanie | [5 empty] | 0
ROZPOČET
Stavba:
Zariadenie sociálnych služieb komunitného charakteru
Objekt:
SO 04 - Sadové úpravy
Miesto: |  |  | Katastrálne územie Klčov |  |  | Dátum: | Vyplň údaj
Objednávateľ: |  |  | Alžbetin dom n.o.,Klčov 224, 053 02 Spišský Hrhov |  |  | Projektant: | RG Ateliér, s.r.o. Námestie Sv. Mikuláša 26, SL
Zhotoviteľ: |  |  | Vyplň údaj |  |  | Spracovateľ:
PČ | Typ | Kód | Popis | MJ | Množstvo | J.cena [EUR] | Cena celkom [EUR] | Cenová sústava |  |  | DPH | J. Nh [h] | Nh celkom [h] | J. hmotnosť [t] | Hmotnosť celkom [t] | J. suť [t] | Suť Celkom [t]
Náklady z rozpočtu | [6 empty] | 0 | [5 empty] | 0 |  | 59.239 |  | 0 |  | D | -1 | [7 empty] | 0
| D |  | Práce a dodávky HSV |  |  |  | 0 | [5 empty] | 0 |  | 59.239 |  | 0 | 1 | D | 0 | ROZPOCET | [6 empty] | 0
| D |  | Zemné práce |  |  |  | 0 | [5 empty] | 0 |  | 59.239 |  | 0 | 1 | D | 1 | ROZPOCET | [6 empty] | 0
9 | K |  | Odstránenie ornice s vodor. premiestn. na hromady, so zložením na vzdialenosť do 100 m a do 100m3 | m3 | 197.63 |  | 0 |  |  |  | znížená |  | 0 | 0 | 0 | 0 | 0 | 4 | K | 2 | ROZPOCET | 0 | 0 | 0 | 0 | 0 | 2 | 0 | 4 | -1309347739
10 | K |  | Odkopávka a prekopávka nezapažená v hornine 3, nad 100 do 1000 m3 | m3 | 685.13 |  | 0 |  |  |  | znížená |  | 0 | 0 | 0 | 0 | 0 | 4 | K | 2 | ROZPOCET | 0 | 0 | 0 | 0 | 0 | 2 | 0 | 4 | -2047719898
11 | K |  | Príplatok k cenám za lepivosť horniny | m3 | 685.13 |  | 0 |  |  |  | znížená |  | 0 | 0 | 0 | 0 | 0 | 4 | K | 2 | ROZPOCET | 0 | 0 | 0 | 0 | 0 | 2 | 0 | 4 | -993680586
53 | K |  | Výkop, odkop v horn.4 do 100 m3 | m3 | 34.11 |  | 0 |  |  |  | znížená |  | 0 | 0 | 0 | 0 | 0 | 4 | K | 2 | ROZPOCET | 0 | 0 | 0 | 0 | 0 | 2 | 0 | 4 | 356591222
54 | K |  | Príplatok za lepivosť v hornine 4 | m3 | 34.11 |  | 0 |  |  |  | znížená |  | 0 | 0 | 0 | 0 | 0 | 4 | K | 2 | ROZPOCET | 0 | 0 | 0 | 0 | 0 | 2 | 0 | 4 | 1565694964
55 | K |  | Výkop šachty zapaženej hornina 4 do 100 m3 | m3 | 11.98 |  | 0 |  |  |  | znížená |  | 0 | 0 | 0 | 0 | 0 | 4 | K | 2 | ROZPOCET | 0 | 0 | 0 | 0 | 0 | 2 | 0 | 4 | 842969516
56 | K |  | Príplatok k cenám za lepivosť pri hĺbení šachiet zapažených i nezapažených v hornine 4 | m3 | 11.98 |  | 0 |  |  |  | znížená |  | 0 | 0 | 0 | 0 | 0 | 4 | K | 2 | ROZPOCET | 0 | 0 | 0 | 0 | 0 | 2 | 0 | 4 | 664532958
16 | K |  | Vodorovné premiestnenie výkopku z horniny 1-4 nad 20-50m | m3 | 35.4 |  | 0 |  |  |  | znížená |  | 0 | 0 | 0 | 0 | 0 | 4 | K | 2 | ROZPOCET | 0 | 0 | 0 | 0 | 0 | 2 | 0 | 4 | 306521382
17 | K |  | Vodorovné premiestnenie výkopku tr.1-4 do 2000 m | m3 | 732.67 |  | 0 |  |  |  | znížená |  | 0 | 0 | 0 | 0 | 0 | 4 | K | 2 | ROZPOCET | 0 | 0 | 0 | 0 | 0 | 2 | 0 | 4 | 1491708303
18 | K |  | Nakladanie neuľahnutého výkopku z hornín tr.1-4 do 100 m3 | m3 | 89.74 |  | 0 |  |  |  | znížená |  | 0 | 0 | 0 | 0 | 0 | 4 | K | 2 | ROZPOCET | 0 | 0 | 0 | 0 | 0 | 2 | 0 | 4 | -31303060
19 | K |  | Uloženie sypaniny na skládky do 100 m3 | m3 | 89.74 |  | 0 |  |  |  | znížená |  | 0 | 0 | 0 | 0 | 0 | 4 | K | 2 | ROZPOCET | 0 | 0 | 0 | 0 | 0 | 2 | 0 | 4 | -791503279
20 | K |  | Uloženie sypaniny na skládky nad 100 do 1000 m3 | m3 | 732.67 |  | 0 |  |  |  | znížená |  | 0 | 0 | 0 | 0 | 0 | 4 | K | 2 | ROZPOCET | 0 | 0 | 0 | 0 | 0 | 2 | 0 | 4 | -2023951799
21 | K |  | Zásyp sypaninou so zhutnením jám, šachiet, rýh, zárezov alebo okolo objektov do 100 m3 | m3 | 96.42 |  | 0 |  |  |  | znížená |  | 0 | 0 | 0 | 0 | 0 | 4 | K | 2 | ROZPOCET | 0 | 0 | 0 | 0 | 0 | 2 | 0 | 4 | -1409138625
24 | K |  | Obsyp objektov sypaninou z vhodných hornín 1 až 4 bez prehodenia sypaniny | m3 | 118.64 |  | 0 |  |  |  | znížená |  | 0 | 0 | 0 | 0 | 0 | 4 | K | 2 | ROZPOCET | 0 | 0 | 0 | 0 | 0 | 2 | 0 | 4 | -189344575
25 | K |  | Založenie trávnika parkového mačinovaním na svahu nad 1:2 do 1:1 | m2 | 687.47 |  | 0 |  |  |  | znížená |  | 0 | 0 | 0 | 0 | 0 | 4 | K | 2 | ROZPOCET | 0 | 0 | 0 | 0 | 0 | 2 | 0 | 4 | 826477103
26 | M |  | Trávna mačina | m2 | 687.47 |  | 0 |  |  |  | znížená |  | 0 | 0 | 0 | 0 | 0 | 8 | M | 2 | ROZPOCET | 0 | 0 | 0 | 0 | 0 | 2 | 0 | 4 | 470061010
45 | K |  | Kvetinová skalka so zakrytím povrchu kameňmi nad 50 % do 75 % | m2 | 65 |  | 0 |  |  |  | znížená |  | 0 | 0.55778 | 36.2557 | 0 | 0 | 4 | K | 2 | ROZPOCET | 0 | 0 | 0 | 0 | 0 | 2 | 0 | 4 | 301417894
27 | K |  | Úprava pláne v zárezoch v hornine 1-4 bez zhutnenia | m2 | 687.47 |  | 0 |  |  |  | znížená |  | 0 | 0 | 0 | 0 | 0 | 4 | K | 2 | ROZPOCET | 0 | 0 | 0 | 0 | 0 | 2 | 0 | 4 | 905775300
29 | K |  | Plošná úprava terénu pri nerovnostiach terénu nad 150-200 mm na svahu nad 1:2-1:1 | m2 | 687.47 |  | 0 |  |  |  | znížená |  | 0 | 0 | 0 | 0 | 0 | 4 | K | 2 | ROZPOCET | 0 | 0 | 0 | 0 | 0 | 2 | 0 | 4 | 1428123106
30 | K |  | Svahovanie trvalých svahov v násype | m2 | 687.47 |  | 0 |  |  |  | znížená |  | 0 | 0 | 0 | 0 | 0 | 4 | K | 2 | ROZPOCET | 0 | 0 | 0 | 0 | 0 | 2 | 0 | 4 | -1362993654
31 | K |  | Rozprestretie ornice na svahu so sklonom nad 1:5, plocha nad 500 m2,hr.do 100 mm | m2 | 687.47 |  | 0 |  |  |  | znížená |  | 0 | 0 | 0 | 0 | 0 | 4 | K | 2 | ROZPOCET | 0 | 0 | 0 | 0 | 0 | 2 | 0 | 4 | 424654862
32 | K |  | Hľbenie jamky v rovine alebo na svahu do 1:5, objem nad 0,02 do 0,05 m3 | ks | 455 |  | 0 |  |  |  | znížená |  | 0 | 0 | 0 | 0 | 0 | 4 | K | 2 | ROZPOCET | 0 | 0 | 0 | 0 | 0 | 2 | 0 | 4 | 1186639849
33 | K |  | Hľbenie jamky v rovine alebo na svahu do 1:5, objem nad 0,125 do 0,40 m3 | ks | 34 |  | 0 |  |  |  | znížená |  | 0 | 0 | 0 | 0 | 0 | 4 | K | 2 | ROZPOCET | 0 | 0 | 0 | 0 | 0 | 2 | 0 | 4 | -1725467340
46 | K |  | Výsadba kvetín do pripravovanej pôdy so zaliatím letničiek alebo dvojročných | ks | 2500 |  | 0 |  |  |  | znížená |  | 0 | 0 | 0 | 0 | 0 | 4 | K | 2 | ROZPOCET | 0 | 0 | 0 | 0 | 0 | 2 | 0 | 4 | 1808361256
47 | M |  | Kvetiny do 20 cm | ks | 2625 |  | 0 |  |  |  | znížená |  | 0 | 0.008 | 21 | 0 | 0 | 8 | M | 2 | ROZPOCET | 0 | 0 | 0 | 0 | 0 | 2 | 0 | 4 | 1975414831
48 | K |  | Založenie záhonu na svahu nad 1:5 do 1:2 rovine alebo na svahu do 1:5 v hornine 3 | m2 | 108 |  | 0 |  |  |  | znížená |  | 0 | 0 | 0 | 0 | 0 | 4 | K | 2 | ROZPOCET | 0 | 0 | 0 | 0 | 0 | 2 | 0 | 4 | -207177906
34 | K |  | Obrobenie pôdy prekopaním do hĺbky nad 50 do 100 mm na svahu nad 1:2 do 1:1 | m2 | 687.47 |  | 0 |  |  |  | znížená |  | 0 | 0 | 0 | 0 | 0 | 4 | K | 2 | ROZPOCET | 0 | 0 | 0 | 0 | 0 | 2 | 0 | 4 | -53594553
35 | K |  | Výsadba stromu do predom vyhĺbenej jamky v rovine alebo na svahu do 1:5 pri výške kmeňa do 1, 8 m | ks | 24 |  | 0 |  |  |  | znížená |  | 0 | 0 | 0 | 0 | 0 | 4 | K | 2 | ROZPOCET | 0 | 0 | 0 | 0 | 0 | 2 | 0 | 4 | 1662793287
36 | M |  | Strom s balom, v. do 1,8m | ks | 24 |  | 0 |  |  |  | znížená |  | 0 | 0 | 0 | 0 | 0 | 8 | M | 2 | ROZPOCET | 0 | 0 | 0 | 0 | 0 | 2 | 0 | 4 | 2119244799
37 | K |  | Zakotvenie dreviny troma a viac kolmi pri priemere kolov do 100 mm pri dľžke kolov do 2 m | ks | 34 |  | 0 |  |  |  | znížená |  | 0 | 0 | 0 | 0 | 0 | 4 | K | 2 | ROZPOCET | 0 | 0 | 0 | 0 | 0 | 2 | 0 | 4 | 1032732949
38 | K |  | Výsadba živého plota do vopred vyhľbenej ryhy v rovine alebo na svahu do 1:5 z drevín s balom | ks | 455 |  | 0 |  |  |  | znížená |  | 0 | 0 | 0 | 0 | 0 | 4 | K | 2 | ROZPOCET | 0 | 0 | 0 | 0 | 0 | 2 | 0 | 4 | 1182049315
39 | M |  | Krík, zemný bal, d 60 - 80 cm , živý plot | ks | 455 |  | 0 |  |  |  | znížená |  | 0 | 0 | 0 | 0 | 0 | 8 | M | 2 | ROZPOCET | 0 | 0 | 0 | 0 | 0 | 2 | 0 | 4 | -1818726092
49 | K |  | Chemické odburinenie pôdy v rovine alebo na svahu do 1:5 postrekom naširoko | m2 | 687.47 |  | 0 |  |  |  | znížená |  | 0 | 0 | 0 | 0 | 0 | 4 | K | 2 | ROZPOCET | 0 | 0 | 0 | 0 | 0 | 2 | 0 | 4 | 291843580
50 | M |  | Hnojivo priemyselné Cererit Z balené | t | 1.4 |  | 0 |  |  |  | znížená |  | 0 | 1 | 1.4 | 0 | 0 | 8 | M | 2 | ROZPOCET | 0 | 0 | 0 | 0 | 0 | 2 | 0 | 4 | -250394828
51 | K |  | Položenie mulčovacej kôry v rovine alebo na svahu do 1:5 | m2 | 55 |  | 0 |  |  |  | znížená |  | 0 | 0 | 0 | 0 | 0 | 4 | K | 2 | ROZPOCET | 0 | 0 | 0 | 0 | 0 | 2 | 0 | 4 | -314891228
52 | M |  | Mulčovacia kôra | l | 1944.25 |  | 0 |  |  |  | znížená |  | 0 | 0.0003 | 0.58327 | 0 | 0 | 8 | M | 2 | ROZPOCET | 0 | 0 | 0 | 0 | 0 | 2 | 0 | 4 | 317236438
40 | K |  | Ošetrenie trávnikana na svahu nad l:5 do 1:2 | m2 | 687.47 |  | 0 |  |  |  | znížená |  | 0 | 0 | 0 | 0 | 0 | 4 | K | 2 | ROZPOCET | 0 | 0 | 0 | 0 | 0 | 2 | 0 | 4 | 1849685469
| D |  | Zakladanie |  |  |  | 0 | [5 empty] | 0 |  | 0 |  | 0 | 1 | D | 1 | ROZPOCET | [6 empty] | 0
41 | K |  | Zhutnenie podložia z rastlej horniny 1 až 4 pod násypy | m2 | 687.47 |  | 0 |  |  |  | znížená |  | 0 | 0 | 0 | 0 | 0 | 4 | K | 2 | ROZPOCET | 0 | 0 | 0 | 0 | 0 | 2 | 0 | 4 | 1219752310
43 | K |  | Zhotovenie vrstvy z geotextílie na uprav. povrchu | m2 | 687.47 |  | 0 |  |  |  | znížená |  | 0 | 0 | 0 | 0 | 0 | 4 | K | 2 | ROZPOCET | 0 | 0 | 0 | 0 | 0 | 2 | 0 | 4 | -1146262389
44 | M |  | Geotextílie netkané polypropylénové 400 | m2 | 687.47 |  | 0 |  |  |  | znížená |  | 0 | 0 | 0 | 0 | 0 | 8 | M | 2 | ROZPOCET | 0 | 0 | 0 | 0 | 0 | 2 | 0 | 4 | -87329839

## SO 05 - Oplotenie
[9 empty] | >> skryté stĺpce << | [9 empty] | {a8bb283b-e20e-4080-b631-f71cdf8c5ffc}
0
| KRYCÍ LIST ROZPOČTU | [8 empty] | v --- nižšie sa nachádzajú doplnkové a pomocné údaje k zostavám --- v | [8 empty] | False
Stavba:
Zariadenie sociálnych služieb komunitného charakteru
Objekt:
SO 05 - Oplotenie
| JKSO: |  |  |  |  | KS:
| Miesto: |  | Katastrálne územie Klčov |  |  | Dátum: | Vyplň údaj
| Objednávateľ: |  |  |  |  | IČO:
|  | Alžbetin dom n.o.,Klčov 224, 053 02 Spišský Hrhov |  |  |  | IČ DPH:
| Zhotoviteľ: |  |  |  |  | IČO: | Vyplň údaj
|  | Vyplň údaj |  |  |  | IČ DPH: | Vyplň údaj
| Projektant: |  |  |  |  | IČO:
|  | RG Ateliér, s.r.o. Námestie Sv. Mikuláša 26, SL |  |  |  | IČ DPH:
| Spracovateľ: |  |  |  |  | IČO:
IČ DPH:
Poznámka:
| Cena bez DPH | [5 empty] | 0
|  |  | Základ dane |  |  | Sadzba dane | Výška dane
| DPH | základná | 0 |  |  | 20% | 0
|  | znížená | 0 |  |  | 20% | 0
|  | zákl. prenesená | 0 |  |  | 20% | 0
|  | zníž. prenesená | 0 |  |  | 20% | 0
|  | nulová | 0 |  |  | 0% | 0
| Cena s DPH |  |  | v | EUR |  | 0
| Projektant |  |  | Spracovateľ
| Dátum a podpis: |  | Pečiatka | Dátum a podpis: |  |  | Pečiatka
| Objednávateľ |  |  | Zhotoviteľ
| Dátum a podpis: |  | Pečiatka | Dátum a podpis: |  |  | Pečiatka
REKAPITULÁCIA ROZPOČTU
Stavba:
Zariadenie sociálnych služieb komunitného charakteru
Objekt:
SO 05 - Oplotenie
Miesto: |  |  | Katastrálne územie Klčov |  |  | Dátum: | Vyplň údaj
Objednávateľ: |  |  | Alžbetin dom n.o.,Klčov 224, 053 02 Spišský Hrhov |  |  | Projektant: | RG Ateliér, s.r.o. Námestie Sv. Mikuláša 26, SL
Zhotoviteľ: |  |  | Vyplň údaj |  |  | Spracovateľ:
Kód dielu - Popis | [6 empty] | Cena celkom [EUR]
Náklady z rozpočtu | [6 empty] | 0 | [12 empty] | -1
| HSV - Práce a dodávky HSV | [5 empty] | 0
| 1 - Zemné práce | [5 empty] | 0
| 2 - Zakladanie | [5 empty] | 0
| 3 - Zvislé a kompletné konštrukcie | [5 empty] | 0
| 6 - Úpravy povrchov, podlahy, osadenie | [5 empty] | 0
| 9 - Ostatné konštrukcie a práce-búranie | [5 empty] | 0
| 99 - Presun hmôt HSV | [5 empty] | 0
| PSV - Práce a dodávky PSV | [5 empty] | 0
| 762 - Konštrukcie tesárske | [5 empty] | 0
| 767 - Konštrukcie doplnkové kovové | [5 empty] | 0
| 783 - Dokončovacie práce | [5 empty] | 0
ROZPOČET
Stavba:
Zariadenie sociálnych služieb komunitného charakteru
Objekt:
SO 05 - Oplotenie
Miesto: |  |  | Katastrálne územie Klčov |  |  | Dátum: | Vyplň údaj
Objednávateľ: |  |  | Alžbetin dom n.o.,Klčov 224, 053 02 Spišský Hrhov |  |  | Projektant: | RG Ateliér, s.r.o. Námestie Sv. Mikuláša 26, SL
Zhotoviteľ: |  |  | Vyplň údaj |  |  | Spracovateľ:
PČ | Typ | Kód | Popis | MJ | Množstvo | J.cena [EUR] | Cena celkom [EUR] | Cenová sústava |  |  | DPH | J. Nh [h] | Nh celkom [h] | J. hmotnosť [t] | Hmotnosť celkom [t] | J. suť [t] | Suť Celkom [t]
Náklady z rozpočtu | [6 empty] | 0 | [5 empty] | 0 |  | 110.2684 |  | 0 |  | D | -1 | [7 empty] | 0
| D |  | Práce a dodávky HSV |  |  |  | 0 | [5 empty] | 0 |  | 101.8327 |  | 0 | 1 | D | 0 | ROZPOCET | [6 empty] | 0
| D |  | Zemné práce |  |  |  | 0 | [5 empty] | 0 |  | 0 |  | 0 | 1 | D | 1 | ROZPOCET | [6 empty] | 0
38 | K |  | Výkop ryhy do šírky 600 mm v horn.4 do 100 m3 | m3 | 37.51 |  | 0 |  |  |  | znížená |  | 0 | 0 | 0 | 0 | 0 | 4 | K | 2 | ROZPOCET | 0 | 0 | 0 | 0 | 0 | 2 | 0 | 4 | 537005568
39 | K |  | Príplatok za lepivosť pri hĺbení rýh šírky do 600 mm zapažených i nezapažených s urovnaním dna v hornine 4 | m3 | 37.51 |  | 0 |  |  |  | znížená |  | 0 | 0 | 0 | 0 | 0 | 4 | K | 2 | ROZPOCET | 0 | 0 | 0 | 0 | 0 | 2 | 0 | 4 | -610945264
40 | K |  | Výkop šachty zapaženej hornina 4 do 100 m3 | m3 | 23.36 |  | 0 |  |  |  | znížená |  | 0 | 0 | 0 | 0 | 0 | 4 | K | 2 | ROZPOCET | 0 | 0 | 0 | 0 | 0 | 2 | 0 | 4 | 868861692
41 | K |  | Príplatok k cenám za lepivosť pri hĺbení šachiet zapažených i nezapažených v hornine 4 | m3 | 23.36 |  | 0 |  |  |  | znížená |  | 0 | 0 | 0 | 0 | 0 | 4 | K | 2 | ROZPOCET | 0 | 0 | 0 | 0 | 0 | 2 | 0 | 4 | 103874301
5 | K |  | Vodorovné premiestnenie výkopku po spevnenej ceste z horniny tr.1-4, nad 100 do 1000 m3 na vzdialenosť do 3000 m | m3 | 60.87 |  | 0 |  |  |  | znížená |  | 0 | 0 | 0 | 0 | 0 | 4 | K | 2 | ROZPOCET | 0 | 0 | 0 | 0 | 0 | 2 | 0 | 4 | -2058515712
6 | K |  | Nakladanie neuľahnutého výkopku z hornín tr.1-4 do 100 m3 | m3 | 60.87 |  | 0 |  |  |  | znížená |  | 0 | 0 | 0 | 0 | 0 | 4 | K | 2 | ROZPOCET | 0 | 0 | 0 | 0 | 0 | 2 | 0 | 4 | 1955350242
7 | K |  | Uloženie sypaniny do násypov s rozprestretím sypaniny vo vrstvách a s hrubým urovnaním nezhutnených | m3 | 60.87 |  | 0 |  |  |  | znížená |  | 0 | 0 | 0 | 0 | 0 | 4 | K | 2 | ROZPOCET | 0 | 0 | 0 | 0 | 0 | 2 | 0 | 4 | -1107266333
| D |  | Zakladanie |  |  |  | 0 | [5 empty] | 0 |  | 54.8355 |  | 0 | 1 | D | 1 | ROZPOCET | [6 empty] | 0
8 | K |  | Vankúše zhutnené pod základy z kameniva hrubého drveného, frakcie 16 - 125 mm | m3 | 7.29 |  | 0 |  |  |  | znížená |  | 0 | 2.066 | 15.0611 | 0 | 0 | 4 | K | 2 | ROZPOCET | 0 | 0 | 0 | 0 | 0 | 2 | 0 | 4 | -1641587798
10 | K |  | Betón základových pásov, železový (bez výstuže), tr. C 20/25 | m3 | 17.5 |  | 0 |  |  |  | znížená |  | 0 | 2.2151 | 38.7648 | 0 | 0 | 4 | K | 2 | ROZPOCET | 0 | 0 | 0 | 0 | 0 | 2 | 0 | 4 | 1389494397
11 | K |  | Výstuž základových pásov z ocele 10216 | t | 0.99 |  | 0 |  |  |  | znížená |  | 0 | 1.0198 | 1.0096 | 0 | 0 | 4 | K | 2 | ROZPOCET | 0 | 0 | 0 | 0 | 0 | 2 | 0 | 4 | 100310231
| D |  | Zvislé a kompletné konštrukcie |  |  |  | 0 | [5 empty] | 0 |  | 36.4553 |  | 0 | 1 | D | 1 | ROZPOCET | [6 empty] | 0
12 | K |  | Murivo nosné (m3) z betónových tvárnic s betónovou výplňou hr. 250 mm | m3 | 12.28 |  | 0 |  |  |  | znížená |  | 0 | 2.1286 | 26.1397 | 0 | 0 | 4 | K | 2 | ROZPOCET | 0 | 0 | 0 | 0 | 0 | 2 | 0 | 4 | 139237122
13 | K |  | Výstuž pre murivo nosné s betónovou výplňou z ocele 10505 | t | 0.97 |  | 0 |  |  |  | znížená |  | 0 | 1.002 | 0.97194 | 0 | 0 | 4 | K | 2 | ROZPOCET | 0 | 0 | 0 | 0 | 0 | 2 | 0 | 4 | -29638248
16 | K |  | Osadenie stĺpika oceľového plotového do výšky 2.00m so zabetónovaním | ks | 85 |  | 0 |  |  |  | znížená |  | 0 | 0.08873 | 7.542 | 0 | 0 | 4 | K | 2 | ROZPOCET | 0 | 0 | 0 | 0 | 0 | 2 | 0 | 4 | 765646263
20 | M |  | Stĺpik okrúhly 48 mm, výška:2,0 m, pre osadenie do betónových pätiek | ks | 85 |  | 0 |  |  |  | znížená |  | 0 | 0.021195 | 1.8016 | 0 | 0 | 8 | M | 2 | ROZPOCET | 0 | 0 | 0 | 0 | 0 | 2 | 0 | 4 | 1817326941
| D |  | Úpravy povrchov, podlahy, osadenie |  |  |  | 0 | [5 empty] | 0 |  | 2.3546 |  | 0 | 1 | D | 1 | ROZPOCET | [6 empty] | 0
37 | K |  | Vonkajšia omietka stien, marmolit, mramorové zrná, strednozrnná | m2 | 99.14 |  | 0 |  |  |  | znížená |  | 0 | 0.00651 | 0.6454 | 0 | 0 | 4 | K | 2 | ROZPOCET | 0 | 0 | 0 | 0 | 0 | 2 | 0 | 4 | -412539758
36 | K |  | Potiahnutie vonkajších stien sklotextílnou mriežkou s celoplošným prilepením | m2 | 99.14 |  | 0 |  |  |  | znížená |  | 0 | 0.00416 | 0.41242 | 0 | 0 | 4 | K | 2 | ROZPOCET | 0 | 0 | 0 | 0 | 0 | 2 | 0 | 4 | -2085199275
35 | K |  | Doteplenie konštrukcie hr. 20 mm, lepený celoplošne bez prikotvenia | m2 | 99.14 |  | 0 |  |  |  | znížená |  | 0 | 0.01308 | 1.2968 | 0 | 0 | 4 | K | 2 | ROZPOCET | 0 | 0 | 0 | 0 | 0 | 2 | 0 | 4 | -1394851665
| D |  | Ostatné konštrukcie a práce-búranie |  |  |  | 0 | [5 empty] | 0 |  | 8.1874 |  | 0 | 1 | D | 1 | ROZPOCET | [6 empty] | 0
14 | K |  | Osadenie krycej dosky oplitení a oporných múrov betónových | m | 28.08 |  | 0 |  |  |  | znížená |  | 0 | 0.08958 | 2.5154 | 0 | 0 | 4 | K | 2 | ROZPOCET | 0 | 0 | 0 | 0 | 0 | 2 | 0 | 4 | -1858105414
15 | M |  | Krycia betónová platňa 460x260x50 mm sivá | m | 28.36 |  | 0 |  |  |  | znížená |  | 0 | 0.2 | 5.672 | 0 | 0 | 8 | M | 2 | ROZPOCET | 0 | 0 | 0 | 0 | 0 | 2 | 0 | 4 | 458001746
| D |  | Presun hmôt HSV |  |  |  | 0 | [5 empty] | 0 |  | 0 |  | 0 | 1 | D | 1 | ROZPOCET | [6 empty] | 0
33 | K |  | Presun hmôt pre budovy (801, 803, 812), zvislá konštr. z tehál, tvárnic, z kovu výšky do 6 m | t | 101.83 |  | 0 |  |  |  | znížená |  | 0 | 0 | 0 | 0 | 0 | 4 | K | 2 | ROZPOCET | 0 | 0 | 0 | 0 | 0 | 2 | 0 | 4 | -1974814123
| D |  | Práce a dodávky PSV |  |  |  | 0 | [5 empty] | 0 |  | 8.4356 |  | 0 | 2 | D | 0 | ROZPOCET | [6 empty] | 0
| D |  | Konštrukcie tesárske |  |  |  | 0 | [5 empty] | 0 |  | 8.1442 |  | 0 | 2 | D | 1 | ROZPOCET | [6 empty] | 0
31 | K |  | Montáž latovania oplotenia s medzerami do 30 mm a šírkou lát do 120 mm na výšku do 2,0 m | m2 | 338.32 |  | 0 |  |  |  | znížená |  | 0 | 0 | 0 | 0 | 0 | 16 | K | 2 | ROZPOCET | 0 | 0 | 0 | 0 | 0 | 2 | 0 | 16 | -1082309152
29 | K |  | Montáž konštrukcií z reziva hraneného prierezovej plochy do 120 cm2 - hranoly oplotenia | m | 386.65 |  | 0 |  |  |  | znížená |  | 0 | 0.00021 | 0.081197 | 0 | 0 | 16 | K | 2 | ROZPOCET | 0 | 0 | 0 | 0 | 0 | 2 | 0 | 16 | -2065813277
30 | M |  | Rezivo oplotenia - hobľované | m3 | 14.66 |  | 0 |  |  |  | znížená |  | 0 | 0.55 | 8.063 | 0 | 0 | 32 | M | 2 | ROZPOCET | 0 | 0 | 0 | 0 | 0 | 2 | 0 | 16 | 1945835097
34 | K |  | Presun hmôt pre konštrukcie tesárske v objektoch výšky do 12 m | t | 8.14 |  | 0 |  |  |  | znížená |  | 0 | 0 | 0 | 0 | 0 | 16 | K | 2 | ROZPOCET | 0 | 0 | 0 | 0 | 0 | 2 | 0 | 16 | -1089997190
| D |  | Konštrukcie doplnkové kovové |  |  |  | 0 | [5 empty] | 0 |  | 0.00851 |  | 0 | 2 | D | 1 | ROZPOCET | [6 empty] | 0
25 | K |  | Montáž vrát a vrátok k oploteniu osadzovaných na stĺpiky oceľové, s plochou jednotlivo do 4 m2 | ks | 3 |  | 0 |  |  |  | znížená |  | 0 | 0 | 0 | 0 | 0 | 16 | K | 2 | ROZPOCET | 0 | 0 | 0 | 0 | 0 | 2 | 0 | 16 | 195763474
26 | M |  | Bránička zelená poplast. 1,0m x 1,5 m | ks | 1 |  | 0 |  |  |  | znížená |  | 0 | 0.00416 | 0.00416 | 0 | 0 | 32 | M | 2 | ROZPOCET | 0 | 0 | 0 | 0 | 0 | 2 | 0 | 16 | -550533843
27 | M |  | Brána zelená poplast. dvojkrídlová 3,4 m x 1,5 m | ks | 1 |  | 0 |  |  |  | znížená |  | 0 | 0.00435 | 0.00435 | 0 | 0 | 32 | M | 2 | ROZPOCET | 0 | 0 | 0 | 0 | 0 | 2 | 0 | 16 | 1132710121
| D |  | Dokončovacie práce |  |  |  | 0 | [5 empty] | 0 |  | 0.28293 |  | 0 | 2 | D | 1 | ROZPOCET | [6 empty] | 0
32 | K |  | Nátery stolárskych výrobkov syntetické lazurovacím lakom 3x | m2 | 884.17 |  | 0 |  |  |  | znížená |  | 0 | 0.00032 | 0.28293 | 0 | 0 | 16 | K | 2 | ROZPOCET | 0 | 0 | 0 | 0 | 0 | 2 | 0 | 16 | -1063868616

## SO 06 - Prípojka splaškov...
[9 empty] | >> skryté stĺpce << | [9 empty] | {67a75f58-d678-4a60-a18c-78f39b7b260a}
0
| KRYCÍ LIST ROZPOČTU | [8 empty] | v --- nižšie sa nachádzajú doplnkové a pomocné údaje k zostavám --- v | [8 empty] | False
Stavba:
Zariadenie sociálnych služieb komunitného charakteru
Objekt:
SO 06 - Prípojka splaškovej kanalizácie
| JKSO: |  |  |  |  | KS:
| Miesto: |  | Katastrálne územie Klčov |  |  | Dátum: | Vyplň údaj
| Objednávateľ: |  |  |  |  | IČO:
|  | Alžbetin dom n.o.,Klčov 224, 053 02 Spišský Hrhov |  |  |  | IČ DPH:
| Zhotoviteľ: |  |  |  |  | IČO: | Vyplň údaj
|  | Vyplň údaj |  |  |  | IČ DPH: | Vyplň údaj
| Projektant: |  |  |  |  | IČO:
|  | RG Ateliér, s.r.o. Námestie Sv. Mikuláša 26, SL |  |  |  | IČ DPH:
| Spracovateľ: |  |  |  |  | IČO:
IČ DPH:
Poznámka:
| Cena bez DPH | [5 empty] | 0
|  |  | Základ dane |  |  | Sadzba dane | Výška dane
| DPH | základná | 0 |  |  | 20% | 0
|  | znížená | 0 |  |  | 20% | 0
|  | zákl. prenesená | 0 |  |  | 20% | 0
|  | zníž. prenesená | 0 |  |  | 20% | 0
|  | nulová | 0 |  |  | 0% | 0
| Cena s DPH |  |  | v | EUR |  | 0
| Projektant |  |  | Spracovateľ
| Dátum a podpis: |  | Pečiatka | Dátum a podpis: |  |  | Pečiatka
| Objednávateľ |  |  | Zhotoviteľ
| Dátum a podpis: |  | Pečiatka | Dátum a podpis: |  |  | Pečiatka
REKAPITULÁCIA ROZPOČTU
Stavba:
Zariadenie sociálnych služieb komunitného charakteru
Objekt:
SO 06 - Prípojka splaškovej kanalizácie
Miesto: |  |  | Katastrálne územie Klčov |  |  | Dátum: | Vyplň údaj
Objednávateľ: |  |  | Alžbetin dom n.o.,Klčov 224, 053 02 Spišský Hrhov |  |  | Projektant: | RG Ateliér, s.r.o. Námestie Sv. Mikuláša 26, SL
Zhotoviteľ: |  |  | Vyplň údaj |  |  | Spracovateľ:
Kód dielu - Popis | [6 empty] | Cena celkom [EUR]
Náklady z rozpočtu | [6 empty] | 0 | [12 empty] | -1
| D1 - Kanalizácia a vodovod | [5 empty] | 0
| HSV - Práce a dodávky HSV | [5 empty] | 0
| 1 - Zemné práce | [5 empty] | 0
| 4 - Vodorovné konštrukcie | [5 empty] | 0
| 8 - Rúrové vedenie | [5 empty] | 0
ROZPOČET
Stavba:
Zariadenie sociálnych služieb komunitného charakteru
Objekt:
SO 06 - Prípojka splaškovej kanalizácie
Miesto: |  |  | Katastrálne územie Klčov |  |  | Dátum: | Vyplň údaj
Objednávateľ: |  |  | Alžbetin dom n.o.,Klčov 224, 053 02 Spišský Hrhov |  |  | Projektant: | RG Ateliér, s.r.o. Námestie Sv. Mikuláša 26, SL
Zhotoviteľ: |  |  | Vyplň údaj |  |  | Spracovateľ:
PČ | Typ | Kód | Popis | MJ | Množstvo | J.cena [EUR] | Cena celkom [EUR] | Cenová sústava |  |  | DPH | J. Nh [h] | Nh celkom [h] | J. hmotnosť [t] | Hmotnosť celkom [t] | J. suť [t] | Suť Celkom [t]
Náklady z rozpočtu | [6 empty] | 0 | [5 empty] | 0 |  | 15.7839 |  | 0 |  | D | -1 | [7 empty] | 0
| D |  | Kanalizácia a vodovod |  |  |  | 0 | [5 empty] | 0 |  | 0 |  | 0 | 1 | D | 0 | ROZPOCET | [6 empty] | 0
2 | K |  | Napojenie kanalizácie na susednú budovu (navrtávací pás) | ks | 1 |  | 0 |  |  |  | znížená |  | 0 | 0 | 0 | 0 | 0 | 4 | K | 1 | ROZPOCET | 0 | 0 | 0 | 0 | 0 | 2 | 0 | 4 | -1863662964
3 | K |  | Kanalizačná revízna betónová šachta D1000 | ks | 1 |  | 0 |  |  |  | znížená |  | 0 | 0 | 0 | 0 | 0 | 4 | K | 1 | ROZPOCET | 0 | 0 | 0 | 0 | 0 | 2 | 0 | 4 | 1046733278
| D |  | Práce a dodávky HSV |  |  |  | 0 | [5 empty] | 0 |  | 15.7839 |  | 0 | 1 | D | 0 | ROZPOCET | [6 empty] | 0
| D |  | Zemné práce |  |  |  | 0 | [5 empty] | 0 |  | 0 |  | 0 | 1 | D | 1 | ROZPOCET | [6 empty] | 0
17 | K |  | Výkop ryhy do šírky 600 mm v horn.4 do 100 m3 | m3 | 25.58 |  | 0 |  |  |  | znížená |  | 0 | 0 | 0 | 0 | 0 | 4 | K | 2 | ROZPOCET | 0 | 0 | 0 | 0 | 0 | 2 | 0 | 4 | -1859011716
18 | K |  | Príplatok za lepivosť pri hĺbení rýh šírky do 600 mm zapažených i nezapažených s urovnaním dna v hornine 4 | m3 | 25.58 |  | 0 |  |  |  | znížená |  | 0 | 0 | 0 | 0 | 0 | 4 | K | 2 | ROZPOCET | 0 | 0 | 0 | 0 | 0 | 2 | 0 | 4 | -193970054
9 | K |  | Vodorovné premiestnenie výkopku po spevnenej ceste z horniny tr.1-4, do 100 m3 na vzdialenosť do 3000 m | m3 | 8.25 |  | 0 |  |  |  | znížená |  | 0 | 0 | 0 | 0 | 0 | 4 | K | 2 | ROZPOCET | 0 | 0 | 0 | 0 | 0 | 2 | 0 | 4 | 156995580
10 | K |  | Vodorovné premiestnenie výkopku po spevnenej ceste z horniny tr.1-4, do 100 m3, príplatok k cene za každých ďalšich a začatých 1000 m | m3 | 57.75 |  | 0 |  |  |  | znížená |  | 0 | 0 | 0 | 0 | 0 | 4 | K | 2 | ROZPOCET | 0 | 0 | 0 | 0 | 0 | 2 | 0 | 4 | 1590356754
8 | K |  | Nakladanie neuľahnutého výkopku z hornín tr.1-4 do 100 m3 | m3 | 8.25 |  | 0 |  |  |  | znížená |  | 0 | 0 | 0 | 0 | 0 | 4 | K | 2 | ROZPOCET | 0 | 0 | 0 | 0 | 0 | 2 | 0 | 4 | 1119222545
11 | K |  | Uloženie sypaniny do násypov s rozprestretím sypaniny vo vrstvách a s hrubým urovnaním nezhutnených | m3 | 8.25 |  | 0 |  |  |  | znížená |  | 0 | 0 | 0 | 0 | 0 | 4 | K | 2 | ROZPOCET | 0 | 0 | 0 | 0 | 0 | 2 | 0 | 4 | 1206883070
6 | K |  | Zásyp sypaninou so zhutnením jám, šachiet, rýh, zárezov alebo okolo objektov do 100 m3 | m3 | 16.5 |  | 0 |  |  |  | znížená |  | 0 | 0 | 0 | 0 | 0 | 4 | K | 2 | ROZPOCET | 0 | 0 | 0 | 0 | 0 | 2 | 0 | 4 | 1451948906
| D |  | Vodorovné konštrukcie |  |  |  | 0 | [5 empty] | 0 |  | 15.5989 |  | 0 | 1 | D | 1 | ROZPOCET | [6 empty] | 0
7 | K |  | Lôžko pod potrubie, stoky a drobné objekty, v otvorenom výkope z kameniva drobného ťaženého 0-4 mm | m3 | 8.25 |  | 0 |  |  |  | znížená |  | 0 | 1.8908 | 15.5989 | 0 | 0 | 4 | K | 2 | ROZPOCET | 0 | 0 | 0 | 0 | 0 | 2 | 0 | 4 | -1699546255
| D |  | Rúrové vedenie |  |  |  | 0 | [5 empty] | 0 |  | 0.18507 |  | 0 | 1 | D | 1 | ROZPOCET | [6 empty] | 0
12 | K |  | Montáž potrubia z kanalizačných rúr z tvrdého PVC tesn. gumovým krúžkom v skl. do 20% DN 200 | m | 33 |  | 0 |  |  |  | znížená |  | 0 | 1e-05 | 0.00033 | 0 | 0 | 4 | K | 2 | ROZPOCET | 0 | 0 | 0 | 0 | 0 | 2 | 0 | 4 | -499965829
13 | M |  | Kanalizačné rúry PVC-U hladké s hrdlom 200x 4.5x1000mm | ks | 36.07 |  | 0 |  |  |  | znížená |  | 0 | 0.00483 | 0.17422 | 0 | 0 | 8 | M | 2 | ROZPOCET | 0 | 0 | 0 | 0 | 0 | 2 | 0 | 4 | 1299846651
14 | K |  | Montáž tvarovky na potrubí z rúr z tvrdého PVC tesnených gumovým krúžkom, odbočná DN 200 | ks | 6 |  | 0 |  |  |  | znížená |  | 0 | 3e-05 | 0.00018 | 0 | 0 | 4 | K | 2 | ROZPOCET | 0 | 0 | 0 | 0 | 0 | 2 | 0 | 4 | 258413398
15 | M |  | PVC tvarovky-hladký kanalizačný systém PIPELIFE | ks | 6.09 |  | 0 |  |  |  | znížená |  | 0 | 0.0016 | 0.009744 | 0 | 0 | 8 | M | 2 | ROZPOCET | 0 | 0 | 0 | 0 | 0 | 2 | 0 | 4 | -1538088241
16 | K |  | Tlaková skúška vzduchom potrubí DN 100-200 mm s kompletnou sadou tesniaceho vaku | ks | 2 |  | 0 |  |  |  | znížená |  | 0 | 0.0003 | 0.0006 | 0 | 0 | 4 | K | 2 | ROZPOCET | 0 | 0 | 0 | 0 | 0 | 2 | 0 | 4 | -2134818266

## SO 07 - Prípojka dažďovej...
[9 empty] | >> skryté stĺpce << | [9 empty] | {3fb339cd-da6a-46c9-aff6-53051a853d2e}
0
| KRYCÍ LIST ROZPOČTU | [8 empty] | v --- nižšie sa nachádzajú doplnkové a pomocné údaje k zostavám --- v | [8 empty] | False
Stavba:
Zariadenie sociálnych služieb komunitného charakteru
Objekt:
SO 07 - Prípojka dažďovej kanalizácie
| JKSO: |  |  |  |  | KS:
| Miesto: |  | Katastrálne územie Klčov |  |  | Dátum: | Vyplň údaj
| Objednávateľ: |  |  |  |  | IČO:
|  | Alžbetin dom n.o.,Klčov 224, 053 02 Spišský Hrhov |  |  |  | IČ DPH:
| Zhotoviteľ: |  |  |  |  | IČO: | Vyplň údaj
|  | Vyplň údaj |  |  |  | IČ DPH: | Vyplň údaj
| Projektant: |  |  |  |  | IČO:
|  | RG Ateliér, s.r.o. Námestie Sv. Mikuláša 26, SL |  |  |  | IČ DPH:
| Spracovateľ: |  |  |  |  | IČO:
IČ DPH:
Poznámka:
| Cena bez DPH | [5 empty] | 0
|  |  | Základ dane |  |  | Sadzba dane | Výška dane
| DPH | základná | 0 |  |  | 20% | 0
|  | znížená | 0 |  |  | 20% | 0
|  | zákl. prenesená | 0 |  |  | 20% | 0
|  | zníž. prenesená | 0 |  |  | 20% | 0
|  | nulová | 0 |  |  | 0% | 0
| Cena s DPH |  |  | v | EUR |  | 0
| Projektant |  |  | Spracovateľ
| Dátum a podpis: |  | Pečiatka | Dátum a podpis: |  |  | Pečiatka
| Objednávateľ |  |  | Zhotoviteľ
| Dátum a podpis: |  | Pečiatka | Dátum a podpis: |  |  | Pečiatka
REKAPITULÁCIA ROZPOČTU
Stavba:
Zariadenie sociálnych služieb komunitného charakteru
Objekt:
SO 07 - Prípojka dažďovej kanalizácie
Miesto: |  |  | Katastrálne územie Klčov |  |  | Dátum: | Vyplň údaj
Objednávateľ: |  |  | Alžbetin dom n.o.,Klčov 224, 053 02 Spišský Hrhov |  |  | Projektant: | RG Ateliér, s.r.o. Námestie Sv. Mikuláša 26, SL
Zhotoviteľ: |  |  | Vyplň údaj |  |  | Spracovateľ:
Kód dielu - Popis | [6 empty] | Cena celkom [EUR]
Náklady z rozpočtu | [6 empty] | 0 | [12 empty] | -1
| HSV - Práce a dodávky HSV | [5 empty] | 0
| 1 - Zemné práce | [5 empty] | 0
| 2 - Zakladanie | [5 empty] | 0
| 4 - Vodorovné konštrukcie | [5 empty] | 0
| 8 - Rúrové vedenie | [5 empty] | 0
ROZPOČET
Stavba:
Zariadenie sociálnych služieb komunitného charakteru
Objekt:
SO 07 - Prípojka dažďovej kanalizácie
Miesto: |  |  | Katastrálne územie Klčov |  |  | Dátum: | Vyplň údaj
Objednávateľ: |  |  | Alžbetin dom n.o.,Klčov 224, 053 02 Spišský Hrhov |  |  | Projektant: | RG Ateliér, s.r.o. Námestie Sv. Mikuláša 26, SL
Zhotoviteľ: |  |  | Vyplň údaj |  |  | Spracovateľ:
PČ | Typ | Kód | Popis | MJ | Množstvo | J.cena [EUR] | Cena celkom [EUR] | Cenová sústava |  |  | DPH | J. Nh [h] | Nh celkom [h] | J. hmotnosť [t] | Hmotnosť celkom [t] | J. suť [t] | Suť Celkom [t]
Náklady z rozpočtu | [6 empty] | 0 | [5 empty] | 0 |  | 65.6982 |  | 0 |  | D | -1 | [7 empty] | 0
| D |  | Práce a dodávky HSV |  |  |  | 0 | [5 empty] | 0 |  | 65.6982 |  | 0 | 1 | D | 0 | ROZPOCET | [6 empty] | 0
| D |  | Zemné práce |  |  |  | 0 | [5 empty] | 0 |  | 0 |  | 0 | 1 | D | 1 | ROZPOCET | [6 empty] | 0
21 | K |  | Výkop ryhy do šírky 600 mm v horn.4 do 100 m3 | m3 | 95.65 |  | 0 |  |  |  | znížená |  | 0 | 0 | 0 | 0 | 0 | 4 | K | 2 | ROZPOCET | 0 | 0 | 0 | 0 | 0 | 2 | 0 | 4 | 1241004257
22 | K |  | Príplatok za lepivosť pri hĺbení rýh šírky do 600 mm zapažených i nezapažených s urovnaním dna v hornine 4 | m3 | 95.65 |  | 0 |  |  |  | znížená |  | 0 | 0 | 0 | 0 | 0 | 4 | K | 2 | ROZPOCET | 0 | 0 | 0 | 0 | 0 | 2 | 0 | 4 | 2118987943
23 | K |  | Výkop šachty zapaženej hornina 4 do 100 m3 | m3 | 95.12 |  | 0 |  |  |  | znížená |  | 0 | 0 | 0 | 0 | 0 | 4 | K | 2 | ROZPOCET | 0 | 0 | 0 | 0 | 0 | 2 | 0 | 4 | -62918510
24 | K |  | Príplatok k cenám za lepivosť pri hĺbení šachiet zapažených i nezapažených v hornine 4 | m3 | 95.12 |  | 0 |  |  |  | znížená |  | 0 | 0 | 0 | 0 | 0 | 4 | K | 2 | ROZPOCET | 0 | 0 | 0 | 0 | 0 | 2 | 0 | 4 | -1827832653
11 | K |  | Vodorovné premiestnenie výkopku po spevnenej ceste z horniny tr.1-4, do 100 m3 na vzdialenosť do 3000 m | m3 | 46.95 |  | 0 |  |  |  | znížená |  | 0 | 0 | 0 | 0 | 0 | 4 | K | 2 | ROZPOCET | 0 | 0 | 0 | 0 | 0 | 2 | 0 | 4 | 1098096181
12 | K |  | Vodorovné premiestnenie výkopku po spevnenej ceste z horniny tr.1-4, do 100 m3, príplatok k cene za každých ďalšich a začatých 1000 m | m3 | 46.95 |  | 0 |  |  |  | znížená |  | 0 | 0 | 0 | 0 | 0 | 4 | K | 2 | ROZPOCET | 0 | 0 | 0 | 0 | 0 | 2 | 0 | 4 | -504876245
10 | K |  | Nakladanie neuľahnutého výkopku z hornín tr.1-4 do 100 m3 | m3 | 46.95 |  | 0 |  |  |  | znížená |  | 0 | 0 | 0 | 0 | 0 | 4 | K | 2 | ROZPOCET | 0 | 0 | 0 | 0 | 0 | 2 | 0 | 4 | -1562020620
5 | K |  | Zásyp sypaninou so zhutnením jám, šachiet, rýh, zárezov alebo okolo objektov do 100 m3 | m3 | 143.82 |  | 0 |  |  |  | znížená |  | 0 | 0 | 0 | 0 | 0 | 4 | K | 2 | ROZPOCET | 0 | 0 | 0 | 0 | 0 | 2 | 0 | 4 | 565554635
| D |  | Zakladanie |  |  |  | 0 | [5 empty] | 0 |  | 0.026079 |  | 0 | 1 | D | 1 | ROZPOCET | [6 empty] | 0
8 | K |  | Zhotovenie opláštenia výplne z geotextílie, v ryhe alebo v záreze so stenami šikmými o skl. do 1:2,5 | m2 | 44.35 |  | 0 |  |  |  | znížená |  | 0 | 0.00018 | 0.007983 | 0 | 0 | 4 | K | 2 | ROZPOCET | 0 | 0 | 0 | 0 | 0 | 2 | 0 | 4 | 1242900177
9 | M |  | Geotextília netkaná polypropylénová Tatratex PP 300 | m2 | 45.24 |  | 0 |  |  |  | znížená |  | 0 | 0.0004 | 0.018096 | 0 | 0 | 8 | M | 2 | ROZPOCET | 0 | 0 | 0 | 0 | 0 | 2 | 0 | 4 | 84283618
| D |  | Vodorovné konštrukcie |  |  |  | 0 | [5 empty] | 0 |  | 64.2673 |  | 0 | 1 | D | 1 | ROZPOCET | [6 empty] | 0
4 | K |  | Lôžko pod potrubie, stoky a drobné objekty, v otvorenom výkope z kameniva drobného ťaženého 0-4 mm | m3 | 33.99 |  | 0 |  |  |  | znížená |  | 0 | 1.8908 | 64.2673 | 0 | 0 | 4 | K | 2 | ROZPOCET | 0 | 0 | 0 | 0 | 0 | 2 | 0 | 4 | 191251214
| D |  | Rúrové vedenie |  |  |  | 0 | [5 empty] | 0 |  | 1.4049 |  | 0 | 1 | D | 1 | ROZPOCET | [6 empty] | 0
15 | K |  | Montáž potrubia z kanalizačných rúr z tvrdého PVC tesn. gumovým krúžkom v skl. do 20% DN 200 | m | 135.95 |  | 0 |  |  |  | znížená |  | 0 | 1e-05 | 0.0013595 | 0 | 0 | 4 | K | 2 | ROZPOCET | 0 | 0 | 0 | 0 | 0 | 2 | 0 | 4 | -1652691570
16 | M |  | Kanalizačné rúry PVC-U hladké s hrdlom 200x 4.5x1000mm | m | 148.59 |  | 0 |  |  |  | znížená |  | 0 | 0.00483 | 0.71769 | 0 | 0 | 8 | M | 2 | ROZPOCET | 0 | 0 | 0 | 0 | 0 | 2 | 0 | 4 | 955133988
17 | K |  | Montáž tvarovky na potrubí z rúr z tvrdého PVC tesnených gumovým krúžkom, odbočná DN 200 | ks | 8 |  | 0 |  |  |  | znížená |  | 0 | 3e-05 | 0.00024 | 0 | 0 | 4 | K | 2 | ROZPOCET | 0 | 0 | 0 | 0 | 0 | 2 | 0 | 4 | -1791088255
18 | M |  | PVC tvarovka-hladký kanalizačný systém PIPELIFE | ks | 8.12 |  | 0 |  |  |  | znížená |  | 0 | 0.0016 | 0.012992 | 0 | 0 | 8 | M | 2 | ROZPOCET | 0 | 0 | 0 | 0 | 0 | 2 | 0 | 4 | -1290878713
13 | K |  | Tlaková skúška vzduchom potrubí DN 100-200 mm s kompletnou sadou tesniaceho vaku | ks | 2 |  | 0 |  |  |  | znížená |  | 0 | 0.0003 | 0.0006 | 0 | 0 | 4 | K | 2 | ROZPOCET | 0 | 0 | 0 | 0 | 0 | 2 | 0 | 4 | 834978467
19 | K |  | Montáž vsakovacích blokov DRENBLOK DB z PP, rozmeru 600x600x600 mm do 10 m3 | m3 | 12.96 |  | 0 |  |  |  | znížená |  | 0 | 0 | 0 | 0 | 0 | 4 | K | 2 | ROZPOCET | 0 | 0 | 0 | 0 | 0 | 2 | 0 | 4 | 379379924
20 | M |  | Vsakovací blok DRENBLOK DB60, 600x600x600mm | ks | 60 |  | 0 |  |  |  | znížená |  | 0 | 0.0112 | 0.672 | 0 | 0 | 8 | M | 2 | ROZPOCET | 0 | 0 | 0 | 0 | 0 | 2 | 0 | 4 | -1460104175

## SO 08 - Prípojka vodovodu
[9 empty] | >> skryté stĺpce << | [9 empty] | {a5cecd25-cfe0-498f-9a95-747a5c4e6dc7}
0
| KRYCÍ LIST ROZPOČTU | [8 empty] | v --- nižšie sa nachádzajú doplnkové a pomocné údaje k zostavám --- v | [8 empty] | False
Stavba:
Zariadenie sociálnych služieb komunitného charakteru
Objekt:
SO 08 - Prípojka vodovodu
| JKSO: |  |  |  |  | KS:
| Miesto: |  | Katastrálne územie Klčov |  |  | Dátum: | Vyplň údaj
| Objednávateľ: |  |  |  |  | IČO:
|  | Alžbetin dom n.o.,Klčov 224, 053 02 Spišský Hrhov |  |  |  | IČ DPH:
| Zhotoviteľ: |  |  |  |  | IČO: | Vyplň údaj
|  | Vyplň údaj |  |  |  | IČ DPH: | Vyplň údaj
| Projektant: |  |  |  |  | IČO:
|  | RG Ateliér, s.r.o. Námestie Sv. Mikuláša 26, SL |  |  |  | IČ DPH:
| Spracovateľ: |  |  |  |  | IČO:
IČ DPH:
Poznámka:
| Cena bez DPH | [5 empty] | 0
|  |  | Základ dane |  |  | Sadzba dane | Výška dane
| DPH | základná | 0 |  |  | 20% | 0
|  | znížená | 0 |  |  | 20% | 0
|  | zákl. prenesená | 0 |  |  | 20% | 0
|  | zníž. prenesená | 0 |  |  | 20% | 0
|  | nulová | 0 |  |  | 0% | 0
| Cena s DPH |  |  | v | EUR |  | 0
| Projektant |  |  | Spracovateľ
| Dátum a podpis: |  | Pečiatka | Dátum a podpis: |  |  | Pečiatka
| Objednávateľ |  |  | Zhotoviteľ
| Dátum a podpis: |  | Pečiatka | Dátum a podpis: |  |  | Pečiatka
REKAPITULÁCIA ROZPOČTU
Stavba:
Zariadenie sociálnych služieb komunitného charakteru
Objekt:
SO 08 - Prípojka vodovodu
Miesto: |  |  | Katastrálne územie Klčov |  |  | Dátum: | Vyplň údaj
Objednávateľ: |  |  | Alžbetin dom n.o.,Klčov 224, 053 02 Spišský Hrhov |  |  | Projektant: | RG Ateliér, s.r.o. Námestie Sv. Mikuláša 26, SL
Zhotoviteľ: |  |  | Vyplň údaj |  |  | Spracovateľ:
Kód dielu - Popis | [6 empty] | Cena celkom [EUR]
Náklady z rozpočtu | [6 empty] | 0 | [12 empty] | -1
| D1 - Kanalizácia a vodovod | [5 empty] | 0
| HSV - Práce a dodávky HSV | [5 empty] | 0
| 1 - Zemné práce | [5 empty] | 0
| 4 - Vodorovné konštrukcie | [5 empty] | 0
| 8 - Rúrové vedenie | [5 empty] | 0
ROZPOČET
Stavba:
Zariadenie sociálnych služieb komunitného charakteru
Objekt:
SO 08 - Prípojka vodovodu
Miesto: |  |  | Katastrálne územie Klčov |  |  | Dátum: | Vyplň údaj
Objednávateľ: |  |  | Alžbetin dom n.o.,Klčov 224, 053 02 Spišský Hrhov |  |  | Projektant: | RG Ateliér, s.r.o. Námestie Sv. Mikuláša 26, SL
Zhotoviteľ: |  |  | Vyplň údaj |  |  | Spracovateľ:
PČ | Typ | Kód | Popis | MJ | Množstvo | J.cena [EUR] | Cena celkom [EUR] | Cenová sústava |  |  | DPH | J. Nh [h] | Nh celkom [h] | J. hmotnosť [t] | Hmotnosť celkom [t] | J. suť [t] | Suť Celkom [t]
Náklady z rozpočtu | [6 empty] | 0 | [5 empty] | 0 |  | 18.5865 |  | 0 |  | D | -1 | [7 empty] | 0
| D |  | Kanalizácia a vodovod |  |  |  | 0 | [5 empty] | 0 |  | 0 |  | 0 | 1 | D | 0 | ROZPOCET | [6 empty] | 0
5 | K |  | Napojenie vodovodu na susednú budovu (navrtávací pás, zemná súprava, zasúvadlový uzáver) | ks | 1 |  | 0 |  |  |  | znížená |  | 0 | 0 | 0 | 0 | 0 | 4 | K | 1 | ROZPOCET | 0 | 0 | 0 | 0 | 0 | 2 | 0 | 4 | -1979967980
6 | K |  | vodovodná šachta | ks | 1 |  | 0 |  |  |  | znížená |  | 0 | 0 | 0 | 0 | 0 | 4 | K | 1 | ROZPOCET | 0 | 0 | 0 | 0 | 0 | 2 | 0 | 4 | -1524365559
7 | K |  | Vodomerná zostava v šachte + montáž (uzatvárací ventil, vodomerné zariadenie, uzatvárací ventil s vypúšťaním, spätný ventil, guľový uzáver s vypúšťaní) | ks | 1 |  | 0 |  |  |  | znížená |  | 0 | 0 | 0 | 0 | 0 | 4 | K | 1 | ROZPOCET | 0 | 0 | 0 | 0 | 0 | 2 | 0 | 4 | 1372707976
| D |  | Práce a dodávky HSV |  |  |  | 0 | [5 empty] | 0 |  | 18.5865 |  | 0 | 1 | D | 0 | ROZPOCET | [6 empty] | 0
| D |  | Zemné práce |  |  |  | 0 | [5 empty] | 0 |  | 0 |  | 0 | 1 | D | 1 | ROZPOCET | [6 empty] | 0
18 | K |  | Výkop ryhy do šírky 600 mm v horn.4 do 100 m3 | m3 | 29.53 |  | 0 |  |  |  | znížená |  | 0 | 0 | 0 | 0 | 0 | 4 | K | 2 | ROZPOCET | 0 | 0 | 0 | 0 | 0 | 2 | 0 | 4 | -254568211
19 | K |  | Príplatok za lepivosť pri hĺbení rýh šírky do 600 mm zapažených i nezapažených s urovnaním dna v hornine 4 | m3 | 29.53 |  | 0 |  |  |  | znížená |  | 0 | 0 | 0 | 0 | 0 | 4 | K | 2 | ROZPOCET | 0 | 0 | 0 | 0 | 0 | 2 | 0 | 4 | 76568205
9 | K |  | Vodorovné premiestnenie výkopku po spevnenej ceste z horniny tr.1-4, do 100 m3 na vzdialenosť do 3000 m | m3 | 10.61 |  | 0 |  |  |  | znížená |  | 0 | 0 | 0 | 0 | 0 | 4 | K | 2 | ROZPOCET | 0 | 0 | 0 | 0 | 0 | 2 | 0 | 4 | -132836122
10 | K |  | Vodorovné premiestnenie výkopku po spevnenej ceste z horniny tr.1-4, do 100 m3, príplatok k cene za každých ďalšich a začatých 1000 m | m3 | 10.61 |  | 0 |  |  |  | znížená |  | 0 | 0 | 0 | 0 | 0 | 4 | K | 2 | ROZPOCET | 0 | 0 | 0 | 0 | 0 | 2 | 0 | 4 | 1509275936
11 | K |  | Nakladanie neuľahnutého výkopku z hornín tr.1-4 do 100 m3 | m3 | 10.61 |  | 0 |  |  |  | znížená |  | 0 | 0 | 0 | 0 | 0 | 4 | K | 2 | ROZPOCET | 0 | 0 | 0 | 0 | 0 | 2 | 0 | 4 | 322524977
12 | K |  | Uloženie sypaniny do násypov s rozprestretím sypaniny vo vrstvách a s hrubým urovnaním nezhutnených | m3 | 10.61 |  | 0 |  |  |  | znížená |  | 0 | 0 | 0 | 0 | 0 | 4 | K | 2 | ROZPOCET | 0 | 0 | 0 | 0 | 0 | 2 | 0 | 4 | 891193011
13 | K |  | Zásyp sypaninou so zhutnením jám, šachiet, rýh, zárezov alebo okolo objektov do 100 m3 | m3 | 16.92 |  | 0 |  |  |  | znížená |  | 0 | 0 | 0 | 0 | 0 | 4 | K | 2 | ROZPOCET | 0 | 0 | 0 | 0 | 0 | 2 | 0 | 4 | 76774757
| D |  | Vodorovné konštrukcie |  |  |  | 0 | [5 empty] | 0 |  | 18.1703 |  | 0 | 1 | D | 1 | ROZPOCET | [6 empty] | 0
14 | K |  | Lôžko pod potrubie, stoky a drobné objekty, v otvorenom výkope z kameniva drobného ťaženého 0-4 mm | m3 | 9.61 |  | 0 |  |  |  | znížená |  | 0 | 1.8908 | 18.1703 | 0 | 0 | 4 | K | 2 | ROZPOCET | 0 | 0 | 0 | 0 | 0 | 2 | 0 | 4 | -834748892
| D |  | Rúrové vedenie |  |  |  | 0 | [5 empty] | 0 |  | 0.41617 |  | 0 | 1 | D | 1 | ROZPOCET | [6 empty] | 0
15 | K |  | Montáž potrubia z tlakových rúrok z tvrdého PVC tesnených gumovým krúžkom vonkajšieho priemeru 110 mm | m | 37.6 |  | 0 |  |  |  | znížená |  | 0 | 5e-05 | 0.00188 | 0 | 0 | 4 | K | 2 | ROZPOCET | 0 | 0 | 0 | 0 | 0 | 2 | 0 | 4 | 1854335568
16 | M |  | PVC-U rúra 110x2,7 tlakový rozvod vody PN6 PIPELIFE | m | 41.1 |  | 0 |  |  |  | znížená |  | 0 | 0.01008 | 0.41429 | 0 | 0 | 8 | M | 2 | ROZPOCET | 0 | 0 | 0 | 0 | 0 | 2 | 0 | 4 | 638413271
17 | K |  | Preplach a dezinfekcia vodovodného potrubia DN od 80 do 125 | m | 37.6 |  | 0 |  |  |  | znížená |  | 0 | 0 | 0 | 0 | 0 | 4 | K | 2 | ROZPOCET | 0 | 0 | 0 | 0 | 0 | 2 | 0 | 4 | -629784376

## SO 09 - Prípojka plynovodu
[9 empty] | >> skryté stĺpce << | [9 empty] | {10f211c0-238a-4fc5-8907-9859a78af1b2}
0
| KRYCÍ LIST ROZPOČTU | [8 empty] | v --- nižšie sa nachádzajú doplnkové a pomocné údaje k zostavám --- v | [8 empty] | False
Stavba:
Zariadenie sociálnych služieb komunitného charakteru
Objekt:
SO 09 - Prípojka plynovodu
| JKSO: |  |  |  |  | KS:
| Miesto: |  | Katastrálne územie Klčov |  |  | Dátum: | Vyplň údaj
| Objednávateľ: |  |  |  |  | IČO:
|  | Alžbetin dom n.o.,Klčov 224, 053 02 Spišský Hrhov |  |  |  | IČ DPH:
| Zhotoviteľ: |  |  |  |  | IČO: | Vyplň údaj
|  | Vyplň údaj |  |  |  | IČ DPH: | Vyplň údaj
| Projektant: |  |  |  |  | IČO:
|  | RG Ateliér, s.r.o. Námestie Sv. Mikuláša 26, SL |  |  |  | IČ DPH:
| Spracovateľ: |  |  |  |  | IČO:
IČ DPH:
Poznámka:
| Cena bez DPH | [5 empty] | 0
|  |  | Základ dane |  |  | Sadzba dane | Výška dane
| DPH | základná | 0 |  |  | 20% | 0
|  | znížená | 0 |  |  | 20% | 0
|  | zákl. prenesená | 0 |  |  | 20% | 0
|  | zníž. prenesená | 0 |  |  | 20% | 0
|  | nulová | 0 |  |  | 0% | 0
| Cena s DPH |  |  | v | EUR |  | 0
| Projektant |  |  | Spracovateľ
| Dátum a podpis: |  | Pečiatka | Dátum a podpis: |  |  | Pečiatka
| Objednávateľ |  |  | Zhotoviteľ
| Dátum a podpis: |  | Pečiatka | Dátum a podpis: |  |  | Pečiatka
REKAPITULÁCIA ROZPOČTU
Stavba:
Zariadenie sociálnych služieb komunitného charakteru
Objekt:
SO 09 - Prípojka plynovodu
Miesto: |  |  | Katastrálne územie Klčov |  |  | Dátum: | Vyplň údaj
Objednávateľ: |  |  | Alžbetin dom n.o.,Klčov 224, 053 02 Spišský Hrhov |  |  | Projektant: | RG Ateliér, s.r.o. Námestie Sv. Mikuláša 26, SL
Zhotoviteľ: |  |  | Vyplň údaj |  |  | Spracovateľ:
Kód dielu - Popis | [6 empty] | Cena celkom [EUR]
Náklady z rozpočtu | [6 empty] | 0 | [12 empty] | -1
| 1 - Zemné práce | [5 empty] | 0
| PSV - Práce a dodávky PSV | [5 empty] | 0
| 723 - Zdravotechnika | [5 empty] | 0
| M - Práce a dodávky M | [5 empty] | 0
| 23-M - Montáže potrubia | [5 empty] | 0
ROZPOČET
Stavba:
Zariadenie sociálnych služieb komunitného charakteru
Objekt:
SO 09 - Prípojka plynovodu
Miesto: |  |  | Katastrálne územie Klčov |  |  | Dátum: | Vyplň údaj
Objednávateľ: |  |  | Alžbetin dom n.o.,Klčov 224, 053 02 Spišský Hrhov |  |  | Projektant: | RG Ateliér, s.r.o. Námestie Sv. Mikuláša 26, SL
Zhotoviteľ: |  |  | Vyplň údaj |  |  | Spracovateľ:
PČ | Typ | Kód | Popis | MJ | Množstvo | J.cena [EUR] | Cena celkom [EUR] | Cenová sústava |  |  | DPH | J. Nh [h] | Nh celkom [h] | J. hmotnosť [t] | Hmotnosť celkom [t] | J. suť [t] | Suť Celkom [t]
Náklady z rozpočtu | [6 empty] | 0 | [5 empty] | 0 |  | 46.5066 |  | 0 |  | D | -1 | [7 empty] | 0
| D |  | Zemné práce |  |  |  | 0 | [5 empty] | 0 |  | 46.4928 |  | 0 | 0 | D | 0 | ROZPOCET | [6 empty] | 0
15 | K |  | Výkop ryhy do šírky 600 mm v horn.4 do 100 m3 | m3 | 104.4 |  | 0 |  |  |  | znížená |  | 0 | 0 | 0 | 0 | 0 | 4 | K | 1 | ROZPOCET | 0 | 0 | 0 | 0 | 0 | 2 | 0 | 4 | -568982212
16 | K |  | Príplatok za lepivosť pri hĺbení rýh šírky do 600 mm zapažených i nezapažených s urovnaním dna v hornine 4 | m3 | 104.4 |  | 0 |  |  |  | znížená |  | 0 | 0 | 0 | 0 | 0 | 4 | K | 1 | ROZPOCET | 0 | 0 | 0 | 0 | 0 | 2 | 0 | 4 | 976552343
4 | K |  | Vodorovné premiestnenie výkopku z horniny 1-4 do 20m | m3 | 27.84 |  | 0 |  |  |  | znížená |  | 0 | 0 | 0 | 0 | 0 | 4 | K | 1 | ROZPOCET | 0 | 0 | 0 | 0 | 0 | 2 | 0 | 4 | 1714058326
5 | K |  | Zásyp sypaninou v uzavretých priestoroch s urovnaním povrchu zásypu | m3 | 76.56 |  | 0 |  |  |  | znížená |  | 0 | 0 | 0 | 0 | 0 | 4 | K | 1 | ROZPOCET | 0 | 0 | 0 | 0 | 0 | 2 | 0 | 4 | 1690597131
6 | K |  | Obsyp potrubia sypaninou z vhodných hornín 1 až 4 bez prehodenia sypaniny | m3 | 27.84 |  | 0 |  |  |  | znížená |  | 0 | 0 | 0 | 0 | 0 | 4 | K | 1 | ROZPOCET | 0 | 0 | 0 | 0 | 0 | 2 | 0 | 4 | -1897928079
7 | M |  | Štrkopiesok preddrvený 0-16 N | m3 | 27.84 |  | 0 |  |  |  | znížená |  | 0 | 1.67 | 46.4928 | 0 | 0 | 8 | M | 1 | ROZPOCET | 0 | 0 | 0 | 0 | 0 | 2 | 0 | 4 | -1743661704
| D |  | Práce a dodávky PSV |  |  |  | 0 | [5 empty] | 0 |  | 0.01348 |  | 0 | 2 | D | 0 | ROZPOCET | [6 empty] | 0
| D |  | Zdravotechnika |  |  |  | 0 | [5 empty] | 0 |  | 0.01348 |  | 0 | 2 | D | 1 | ROZPOCET | [6 empty] | 0
8 | K |  | Prieraz do 50cm | ks | 1 |  | 0 |  |  |  | znížená |  | 0 | 0.00301 | 0.00301 | 0 | 0 | 16 | K | 2 | ROZPOCET | 0 | 0 | 0 | 0 | 0 | 2 | 0 | 16 | -292304076
9 | K |  | Prípojka k plynomeru spojená na závit bez obchádzky G 1 | ks | 1 |  | 0 |  |  |  | znížená |  | 0 | 0.00365 | 0.00365 | 0 | 0 | 16 | K | 2 | ROZPOCET | 0 | 0 | 0 | 0 | 0 | 2 | 0 | 16 | 1386178107
10 | K |  | Prípojka plynovodná z oceľových rúrok závitových čiernych spájaných na závit DN 25 | ks | 1 |  | 0 |  |  |  | znížená |  | 0 | 0.00682 | 0.00682 | 0 | 0 | 16 | K | 2 | ROZPOCET | 0 | 0 | 0 | 0 | 0 | 2 | 0 | 16 | 1641476230
| D |  | Práce a dodávky M |  |  |  | 0 | [5 empty] | 0 |  | 0.00033 |  | 0 | 3 | D | 0 | ROZPOCET | [6 empty] | 0
| D |  | Montáže potrubia |  |  |  | 0 | [5 empty] | 0 |  | 0.00033 |  | 0 | 3 | D | 1 | ROZPOCET | [6 empty] | 0
11 | K |  | Prepoj na jestvucúci plynovod | ks | 1 |  | 0 |  |  |  | znížená |  | 0 | 0 | 0 | 0 | 0 | 64 | K | 2 | ROZPOCET | 0 | 0 | 0 | 0 | 0 | 2 | 0 | 64 | -955363940
13 | K |  | Montáž skrinky | ks | 1 |  | 0 |  |  |  | znížená |  | 0 | 0 | 0 | 0 | 0 | 64 | K | 2 | ROZPOCET | 0 | 0 | 0 | 0 | 0 | 2 | 0 | 64 | -300594635
14 | M |  | Skrinka na plynomer | ks | 1 |  | 0 |  |  |  | znížená |  | 0 | 0.00033 | 0.00033 | 0 | 0 | 128 | M | 2 | ROZPOCET | 0 | 0 | 0 | 0 | 0 | 2 | 0 | 128 | 1541420866

## SO 10 - Prípojka NN
[9 empty] | >> skryté stĺpce << | [9 empty] | {7dcc6a88-e706-412e-a873-faf79c5bedda}
0
| KRYCÍ LIST ROZPOČTU | [8 empty] | v --- nižšie sa nachádzajú doplnkové a pomocné údaje k zostavám --- v | [8 empty] | False
Stavba:
Zariadenie sociálnych služieb komunitného charakteru
Objekt:
SO 10 - Prípojka NN
| JKSO: |  |  |  |  | KS:
| Miesto: |  | Katastrálne územie Klčov |  |  | Dátum: | Vyplň údaj
| Objednávateľ: |  |  |  |  | IČO:
|  | Alžbetin dom n.o.,Klčov 224, 053 02 Spišský Hrhov |  |  |  | IČ DPH:
| Zhotoviteľ: |  |  |  |  | IČO: | Vyplň údaj
|  | Vyplň údaj |  |  |  | IČ DPH: | Vyplň údaj
| Projektant: |  |  |  |  | IČO:
|  | RG Ateliér, s.r.o. Námestie Sv. Mikuláša 26, SL |  |  |  | IČ DPH:
| Spracovateľ: |  |  |  |  | IČO:
IČ DPH:
Poznámka:
| Cena bez DPH | [5 empty] | 0
|  |  | Základ dane |  |  | Sadzba dane | Výška dane
| DPH | základná | 0 |  |  | 20% | 0
|  | znížená | 0 |  |  | 20% | 0
|  | zákl. prenesená | 0 |  |  | 20% | 0
|  | zníž. prenesená | 0 |  |  | 20% | 0
|  | nulová | 0 |  |  | 0% | 0
| Cena s DPH |  |  | v | EUR |  | 0
| Projektant |  |  | Spracovateľ
| Dátum a podpis: |  | Pečiatka | Dátum a podpis: |  |  | Pečiatka
| Objednávateľ |  |  | Zhotoviteľ
| Dátum a podpis: |  | Pečiatka | Dátum a podpis: |  |  | Pečiatka
REKAPITULÁCIA ROZPOČTU
Stavba:
Zariadenie sociálnych služieb komunitného charakteru
Objekt:
SO 10 - Prípojka NN
Miesto: |  |  | Katastrálne územie Klčov |  |  | Dátum: | Vyplň údaj
Objednávateľ: |  |  | Alžbetin dom n.o.,Klčov 224, 053 02 Spišský Hrhov |  |  | Projektant: | RG Ateliér, s.r.o. Námestie Sv. Mikuláša 26, SL
Zhotoviteľ: |  |  | Vyplň údaj |  |  | Spracovateľ:
Kód dielu - Popis | [6 empty] | Cena celkom [EUR]
Náklady z rozpočtu | [6 empty] | 0 | [12 empty] | -1
| M - Práce a dodávky M | [5 empty] | 0
| 21-M - Elektromontáže | [5 empty] | 0
| 46-M - Zemné práce pri extr.mont.prácach | [5 empty] | 0
| VRN - Vedľajšie rozpočtové náklady | [5 empty] | 0
| VRN03 - Geodetické práce | [5 empty] | 0
ROZPOČET
Stavba:
Zariadenie sociálnych služieb komunitného charakteru
Objekt:
SO 10 - Prípojka NN
Miesto: |  |  | Katastrálne územie Klčov |  |  | Dátum: | Vyplň údaj
Objednávateľ: |  |  | Alžbetin dom n.o.,Klčov 224, 053 02 Spišský Hrhov |  |  | Projektant: | RG Ateliér, s.r.o. Námestie Sv. Mikuláša 26, SL
Zhotoviteľ: |  |  | Vyplň údaj |  |  | Spracovateľ:
PČ | Typ | Kód | Popis | MJ | Množstvo | J.cena [EUR] | Cena celkom [EUR] | Cenová sústava |  |  | DPH | J. Nh [h] | Nh celkom [h] | J. hmotnosť [t] | Hmotnosť celkom [t] | J. suť [t] | Suť Celkom [t]
Náklady z rozpočtu | [6 empty] | 0 | [5 empty] | 0 |  | 0 |  | 0 |  | D | -1 | [7 empty] | 0
| D |  | Práce a dodávky M |  |  |  | 0 | [5 empty] | 0 |  | 0 |  | 0 | 1 | D | 0 | ROZPOCET | [6 empty] | 0
| D |  | Elektromontáže |  |  |  | 0 | [5 empty] | 0 |  | 0 |  | 0 | 1 | D | 1 | ROZPOCET | [6 empty] | 0
1 | K |  | Lišta elektroinštalačná z PVC 40x40, uložená pevne, vkladacia | m | 15 |  | 0 |  |  |  | znížená |  | 0 | 0 | 0 | 0 | 0 | 4 | K | 2 | ROZPOCET | 0 | 0 | 0 | 0 | 0 | 2 | 0 | 4 | 1598540454
2 | M |  | Lišta hranatá z PVC, LHD 40X40 mm, KOPOS | m | 15 |  | 0 |  |  |  | znížená |  | 0 | 0 | 0 | 0 | 0 | 8 | M | 2 | ROZPOCET | 0 | 0 | 0 | 0 | 0 | 2 | 0 | 4 | -524256169
3 | K |  | Ukončenie vodičov v rozvádzač. vrátane zapojenia a vodičovej koncovky do 25 mm2 | ks | 8 |  | 0 |  |  |  | znížená |  | 0 | 0 | 0 | 0 | 0 | 4 | K | 2 | ROZPOCET | 0 | 0 | 0 | 0 | 0 | 2 | 0 | 4 | -1856630233
4 | K |  | Ukončenie celoplastových káblov zmrašť. záklopkou alebo páskou do 4 x 25 mm2 | ks | 2 |  | 0 |  |  |  | znížená |  | 0 | 0 | 0 | 0 | 0 | 4 | K | 2 | ROZPOCET | 0 | 0 | 0 | 0 | 0 | 2 | 0 | 4 | 690322352
5 | M |  | Zmršťovacia káblová koncovka 4 x 6 - 4 x 25 mm2 typ: VE3512 | ks | 2 |  | 0 |  |  |  | znížená |  | 0 | 0 | 0 | 0 | 0 | 8 | M | 2 | ROZPOCET | 0 | 0 | 0 | 0 | 0 | 2 | 0 | 4 | 74024204
6 | K |  | Poistka nožová veľkost 00 do 160A 500 V | ks | 3 |  | 0 |  |  |  | znížená |  | 0 | 0 | 0 | 0 | 0 | 4 | K | 2 | ROZPOCET | 0 | 0 | 0 | 0 | 0 | 2 | 0 | 4 | -44775184
7 | M |  | Skratovacia prepojka ZP000 do 160A | ks | 3 |  | 0 |  |  |  | znížená |  | 0 | 0 | 0 | 0 | 0 | 8 | M | 2 | ROZPOCET | 0 | 0 | 0 | 0 | 0 | 2 | 0 | 4 | -314632928
10 | K |  | Rozpájacia a istiaca plastová skriňa pilierová - veľkosť SR 1, PRIS1 | ks | 1 |  | 0 |  |  |  | znížená |  | 0 | 0 | 0 | 0 | 0 | 4 | K | 2 | ROZPOCET | 0 | 0 | 0 | 0 | 0 | 2 | 0 | 4 | -249811217
11 | M |  | HASMA:SR 1.1-F403VV0/1P1IP2X + keramzit | ks | 1 |  | 0 |  |  |  | znížená |  | 0 | 0 | 0 | 0 | 0 | 8 | M | 2 | ROZPOCET | 0 | 0 | 0 | 0 | 0 | 2 | 0 | 4 | -324431543
12 | K |  | Kábel medený silový uložený voľne 1-CYKY 0,6/1 kV 4x25 | m | 75 |  | 0 |  |  |  | znížená |  | 0 | 0 | 0 | 0 | 0 | 4 | K | 2 | ROZPOCET | 0 | 0 | 0 | 0 | 0 | 2 | 0 | 4 | 1640941036
13 | M |  | 1-CYKY 4x25 Kábel pre pevné uloženie, medený STN | m | 78.75 |  | 0 |  |  |  | znížená |  | 0 | 0 | 0 | 0 | 0 | 8 | M | 2 | ROZPOCET | 0 | 0 | 0 | 0 | 0 | 2 | 0 | 4 | -575167667
15 | K |  | Označovací štítok na kábel hliníkový (naviac proti norme) | ks | 2 |  | 0 |  |  |  | znížená |  | 0 | 0 | 0 | 0 | 0 | 4 | K | 2 | ROZPOCET | 0 | 0 | 0 | 0 | 0 | 2 | 0 | 4 | -744077530
16 | M |  | STITOK KABLOVY 65 X 25 MM | ks | 2 |  | 0 |  |  |  | znížená |  | 0 | 0 | 0 | 0 | 0 | 8 | M | 2 | ROZPOCET | 0 | 0 | 0 | 0 | 0 | 2 | 0 | 4 | 1047491297
17 | K |  | Príplatok na zaťahovanie káblov, váha kábla do 4 kg | m | 10 |  | 0 |  |  |  | znížená |  | 0 | 0 | 0 | 0 | 0 | 4 | K | 2 | ROZPOCET | 0 | 0 | 0 | 0 | 0 | 2 | 0 | 4 | -653953045
8 | K |  | Osadenie polyamidovej príchytky do muriva z tvrdého kameňa, jednoduchého betónu a železobetónu HM 8 | kus | 40 |  | 0 |  |  |  | znížená |  | 0 | 0 | 0 | 0 | 0 | 4 | K | 2 | ROZPOCET | 0 | 0 | 0 | 0 | 0 | 2 | 0 | 4 | 2049041309
9 | M |  | hmoždinka klasická 8 mm T8 typ: T8-PA | kus | 40 |  | 0 |  |  |  | znížená |  | 0 | 0 | 0 | 0 | 0 | 8 | M | 2 | ROZPOCET | 0 | 0 | 0 | 0 | 0 | 2 | 0 | 4 | 113906521
18 | K |  | Spojovací materiál | ks | 13.28 |  | 0 |  |  |  | znížená |  | 0 | 0 | 0 | 0 | 0 | 4 | K | 2 | ROZPOCET | 0 | 0 | 0 | 0 | 0 | 2 | 0 | 4 | -2004064733
19 | K |  | Presun hmôt | t | 1.35 |  | 0 |  |  |  | znížená |  | 0 | 0 | 0 | 0 | 0 | 4 | K | 2 | ROZPOCET | 0 | 0 | 0 | 0 | 0 | 2 | 0 | 4 | 1572334253
20 | K |  | Revízia | ks | 1 |  | 0 |  |  |  | znížená |  | 0 | 0 | 0 | 0 | 0 | 4 | K | 2 | ROZPOCET | 0 | 0 | 0 | 0 | 0 | 2 | 0 | 4 | -1636207565
14 | K |  | Úprava jestv. rozvádzača RH (doplnenie 1x B40/3, 1x LE-03d) | ks | 1 |  | 0 |  |  |  | znížená |  | 0 | 0 | 0 | 0 | 0 | 4 | K | 2 | ROZPOCET | 0 | 0 | 0 | 0 | 0 | 2 | 0 | 4 | 1486797271
| D |  | Zemné práce pri extr.mont.prácach |  |  |  | 0 | [5 empty] | 0 |  | 0 |  | 0 | 1 | D | 1 | ROZPOCET | [6 empty] | 0
21 | K |  | Hĺbenie káblovej ryhy 35 cm širokej a 80 cm hlbokej, v zemine triedy 4 | m | 50 |  | 0 |  |  |  | znížená |  | 0 | 0 | 0 | 0 | 0 | 4 | K | 2 | ROZPOCET | 0 | 0 | 0 | 0 | 0 | 2 | 0 | 4 | 833885328
22 | K |  | Hĺbenie káblovej ryhy ručne 50 cm širokej a 100 cm hlbokej, v zemine triedy 4 | m | 10 |  | 0 |  |  |  | znížená |  | 0 | 0 | 0 | 0 | 0 | 4 | K | 2 | ROZPOCET | 0 | 0 | 0 | 0 | 0 | 2 | 0 | 4 | -2050742834
23 | K |  | Príprava na osadenie pilierov do plotov, vybúranie a úprava, pre skrine SP1 | ks | 1 |  | 0 |  |  |  | znížená |  | 0 | 0 | 0 | 0 | 0 | 4 | K | 2 | ROZPOCET | 0 | 0 | 0 | 0 | 0 | 2 | 0 | 4 | 1181484763
24 | K |  | Zriadenie, rekonšt. káblového lôžka z piesku bez zakrytia, v ryhe šír. do 65 cm, hrúbky vrstvy 10 cm | m | 60 |  | 0 |  |  |  | znížená |  | 0 | 0 | 0 | 0 | 0 | 4 | K | 2 | ROZPOCET | 0 | 0 | 0 | 0 | 0 | 2 | 0 | 4 | 1857115940
25 | M |  | Drvina vápencová zmes 0 - 4 | t | 6.24 |  | 0 |  |  |  | znížená |  | 0 | 0 | 0 | 0 | 0 | 8 | M | 2 | ROZPOCET | 0 | 0 | 0 | 0 | 0 | 2 | 0 | 4 | 1377346003
26 | K |  | Rozvinutie a uloženie výstražnej fólie z PVC do ryhy, šírka 33 cm | m | 60 |  | 0 |  |  |  | znížená |  | 0 | 0 | 0 | 0 | 0 | 4 | K | 2 | ROZPOCET | 0 | 0 | 0 | 0 | 0 | 2 | 0 | 4 | 1846898223
27 | M |  | Fólia červená v m | m | 60 |  | 0 |  |  |  | znížená |  | 0 | 0 | 0 | 0 | 0 | 8 | M | 2 | ROZPOCET | 0 | 0 | 0 | 0 | 0 | 2 | 0 | 4 | 1896434877
28 | K |  | Úplné zriadenie a osadenie káblového priestupu z betónovej rúry svetlosti do 15 cm bez zemných prác | m | 10 |  | 0 |  |  |  | znížená |  | 0 | 0 | 0 | 0 | 0 | 4 | K | 2 | ROZPOCET | 0 | 0 | 0 | 0 | 0 | 2 | 0 | 4 | 677312431
29 | M |  | Chranicka kab. HDPE 63 ohybna vlnita | ks | 10.5 |  | 0 |  |  |  | znížená |  | 0 | 0 | 0 | 0 | 0 | 8 | M | 2 | ROZPOCET | 0 | 0 | 0 | 0 | 0 | 2 | 0 | 4 | 487224348
30 | K |  | Ručný zásyp nezap. káblovej ryhy bez zhutn. zeminy, 35 cm širokej, 80 cm hlbokej v zemine tr. 4 | m | 50 |  | 0 |  |  |  | znížená |  | 0 | 0 | 0 | 0 | 0 | 4 | K | 2 | ROZPOCET | 0 | 0 | 0 | 0 | 0 | 2 | 0 | 4 | -1730300552
31 | K |  | Ručný zásyp nezap. káblovej ryhy bez zhutn. zeminy, 50 cm širokej, 100 cm hlbokej v zemine tr. 4 | m | 10 |  | 0 |  |  |  | znížená |  | 0 | 0 | 0 | 0 | 0 | 4 | K | 2 | ROZPOCET | 0 | 0 | 0 | 0 | 0 | 2 | 0 | 4 | -1435790266
32 | K |  | Proviz. úprava terénu v zemine tr. 3, aby nerovnosti terénu neboli väčšie ako 2 cm od vodor.hladiny | m2 | 35 |  | 0 |  |  |  | znížená |  | 0 | 0 | 0 | 0 | 0 | 4 | K | 2 | ROZPOCET | 0 | 0 | 0 | 0 | 0 | 2 | 0 | 4 | 1804799033
| D |  | Vedľajšie rozpočtové náklady |  |  |  | 0 | [5 empty] | 0 |  | 0 |  | 0 | 1 | D | 0 | ROZPOCET | [6 empty] | 0
| D |  | Geodetické práce |  |  |  | 0 | [5 empty] | 0 |  | 0 |  | 0 | 1 | D | 1 | ROZPOCET | [6 empty] | 0
33 | K |  | Geodetické práce - vykonávané pred výstavbou určenie priebehu nadzemného alebo podzemného existujúceho aj plánovaného vedenia | km | 0.07 |  | 0 |  |  |  | znížená |  | 0 | 0 | 0 | 0 | 0 | 4 | K | 2 | ROZPOCET | 0 | 0 | 0 | 0 | 0 | 2 | 0 | 4 | -296678146
34 | K |  | Geodetické práce - vykonávané po výstavbe zameranie skutočného vyhotovenia stavby | km | 0.07 |  | 0 |  |  |  | znížená |  | 0 | 0 | 0 | 0 | 0 | 4 | K | 2 | ROZPOCET | 0 | 0 | 0 | 0 | 0 | 2 | 0 | 4 | -1143094343

## 11 - UK
[9 empty] | >> skryté stĺpce << | [9 empty] | {642ca9ce-02cc-4358-bc9c-ee85060e590f}
0
| KRYCÍ LIST ROZPOČTU | [8 empty] | v --- nižšie sa nachádzajú doplnkové a pomocné údaje k zostavám --- v | [8 empty] | False
Stavba:
Zariadenie sociálnych služieb komunitného charakteru
Objekt:
11 - UK
| JKSO: |  |  |  |  | KS:
| Miesto: |  | Katastrálne územie Klčov |  |  | Dátum: | Vyplň údaj
| Objednávateľ: |  |  |  |  | IČO:
|  | Alžbetin dom n.o.,Klčov 224, 053 02 Spišský Hrhov |  |  |  | IČ DPH:
| Zhotoviteľ: |  |  |  |  | IČO: | Vyplň údaj
|  | Vyplň údaj |  |  |  | IČ DPH: | Vyplň údaj
| Projektant: |  |  |  |  | IČO:
|  | RG Ateliér, s.r.o. Námestie Sv. Mikuláša 26, SL |  |  |  | IČ DPH:
| Spracovateľ: |  |  |  |  | IČO:
IČ DPH:
Poznámka:
| Cena bez DPH | [5 empty] | 0
|  |  | Základ dane |  |  | Sadzba dane | Výška dane
| DPH | základná | 0 |  |  | 20% | 0
|  | znížená | 0 |  |  | 20% | 0
|  | zákl. prenesená | 0 |  |  | 20% | 0
|  | zníž. prenesená | 0 |  |  | 20% | 0
|  | nulová | 0 |  |  | 0% | 0
| Cena s DPH |  |  | v | EUR |  | 0
| Projektant |  |  | Spracovateľ
| Dátum a podpis: |  | Pečiatka | Dátum a podpis: |  |  | Pečiatka
| Objednávateľ |  |  | Zhotoviteľ
| Dátum a podpis: |  | Pečiatka | Dátum a podpis: |  |  | Pečiatka
REKAPITULÁCIA ROZPOČTU
Stavba:
Zariadenie sociálnych služieb komunitného charakteru
Objekt:
11 - UK
Miesto: |  |  | Katastrálne územie Klčov |  |  | Dátum: | Vyplň údaj
Objednávateľ: |  |  | Alžbetin dom n.o.,Klčov 224, 053 02 Spišský Hrhov |  |  | Projektant: | RG Ateliér, s.r.o. Námestie Sv. Mikuláša 26, SL
Zhotoviteľ: |  |  | Vyplň údaj |  |  | Spracovateľ:
Kód dielu - Popis | [6 empty] | Cena celkom [EUR]
Náklady z rozpočtu | [6 empty] | 0 | [12 empty] | -1
| PSV - Práce a dodávky PSV | [5 empty] | 0
| 713 - Izolácie tepelné | [5 empty] | 0
| 731 - Ústredné kúrenie, kotolne | [5 empty] | 0
| 733 - Ústredné kúrenie, rozvodné potrubie | [5 empty] | 0
| 734 - Ústredné kúrenie, armatúry. | [5 empty] | 0
| 735 - Ústredné kúrenie, vykurov. telesá | [5 empty] | 0
| 732 - Ústredné kúrenie, strojovne | [5 empty] | 0
ROZPOČET
Stavba:
Zariadenie sociálnych služieb komunitného charakteru
Objekt:
11 - UK
Miesto: |  |  | Katastrálne územie Klčov |  |  | Dátum: | Vyplň údaj
Objednávateľ: |  |  | Alžbetin dom n.o.,Klčov 224, 053 02 Spišský Hrhov |  |  | Projektant: | RG Ateliér, s.r.o. Námestie Sv. Mikuláša 26, SL
Zhotoviteľ: |  |  | Vyplň údaj |  |  | Spracovateľ:
PČ | Typ | Kód | Popis | MJ | Množstvo | J.cena [EUR] | Cena celkom [EUR] | Cenová sústava |  |  | DPH | J. Nh [h] | Nh celkom [h] | J. hmotnosť [t] | Hmotnosť celkom [t] | J. suť [t] | Suť Celkom [t]
Náklady z rozpočtu | [6 empty] | 0 | [5 empty] | 0 |  | 3.8329 |  | 0 |  | D | -1 | [7 empty] | 0
| D |  | Práce a dodávky PSV |  |  |  | 0 | [5 empty] | 0 |  | 3.8329 |  | 0 | 0 | D | 0 | ROZPOCET | [6 empty] | 0
| D |  | Izolácie tepelné |  |  |  | 0 | [5 empty] | 0 |  | 0.28942 |  | 0 | 0 | D | 1 | ROZPOCET | [6 empty] | 0
1 | K |  | Montáž trubíc z PE, hr.do 10 mm,vnút.priemer do 38 | m | 578 |  | 0 |  |  |  | znížená |  | 0 | 0.00041698 | 0.24101 | 0 | 0 | 4 | K | 2 | ROZPOCET | 0 | 0 | 0 | 0 | 0 | 2 | 0 | 4 | -1460567555
2 | M |  | Kaučukova solárna tepelná izolácia K-FLEX HT, do teploty +150°C, L=2m rozmer 18/13,UNIVENTA | m | 25 |  | 0 |  |  |  | znížená |  | 0 | 5e-05 | 0.00125 | 0 | 0 | 8 | M | 2 | ROZPOCET | 0 | 0 | 0 | 0 | 0 | 2 | 0 | 4 | -1413997842
3 | M |  | TUBOLIT izolácia - trubica 18/ 5-DG (240) ARC-0006 Armacell AZ FLEX | m | 440 |  | 0 |  |  |  | znížená |  | 0 | 3e-05 | 0.0132 | 0 | 0 | 8 | M | 2 | ROZPOCET | 0 | 0 | 0 | 0 | 0 | 2 | 0 | 4 | 875554180
4 | M |  | TUBOLIT izolácia - trubica 18/30-DG (46) ARC-0063 Armacell AZ FLEX | m | 30 |  | 0 |  |  |  | znížená |  | 0 | 2e-05 | 0.0006 | 0 | 0 | 8 | M | 2 | ROZPOCET | 0 | 0 | 0 | 0 | 0 | 2 | 0 | 4 | -348467436
5 | M |  | TUBOLIT izolácia - trubica 28/ 5-DG (160) ARC-0008 Armacell AZ FLEX | m | 3 |  | 0 |  |  |  | znížená |  | 0 | 2e-05 | 6e-05 | 0 | 0 | 8 | M | 2 | ROZPOCET | 0 | 0 | 0 | 0 | 0 | 2 | 0 | 4 | -358903881
6 | M |  | TUBOLIT izolácia - trubica 32/ 5-DG (140) ARC-0003 Armacell AZ FLEX | m | 80 |  | 0 |  |  |  | znížená |  | 0 | 0.0001 | 0.008 | 0 | 0 | 8 | M | 2 | ROZPOCET | 0 | 0 | 0 | 0 | 0 | 2 | 0 | 4 | -890860686
7 | K |  | Montáž trubíc z PE, hr.do 10 mm,vnút.priemer 42-70 | m | 140 |  | 0 |  |  |  | znížená |  | 0 | 0 | 0 | 0 | 0 | 4 | K | 2 | ROZPOCET | 0 | 0 | 0 | 0 | 0 | 2 | 0 | 4 | 729201106
8 | M |  | TUBOLIT izolácia - trubica 42/ 9-DG-A (72) ARC-0080 Armacell AZ FLEX | m | 90 |  | 0 |  |  |  | znížená |  | 0 | 0.00022 | 0.0198 | 0 | 0 | 8 | M | 2 | ROZPOCET | 0 | 0 | 0 | 0 | 0 | 2 | 0 | 4 | 2043112721
9 | M |  | TUBOLIT izolácia - trubica 50/ 9-DG (58) ARC-0026 Armacell AZ FLEX | m | 50 |  | 0 |  |  |  | znížená |  | 0 | 0.00011 | 0.0055 | 0 | 0 | 8 | M | 2 | ROZPOCET | 0 | 0 | 0 | 0 | 0 | 2 | 0 | 4 | 1123779917
| D |  | Ústredné kúrenie, kotolne |  |  |  | 0 | [5 empty] | 0 |  | 0.03775 |  | 0 | 0 | D | 1 | ROZPOCET | [6 empty] | 0
11 | K |  | Uvedenie do prevádzky | ks | 1 |  | 0 |  |  |  | znížená |  | 0 | 0 | 0 | 0 | 0 | 16 | K | 2 | ROZPOCET | 0 | 0 | 0 | 0 | 0 | 2 | 0 | 16 | 1886301582
12 | M |  | Kotol Vaillant eco TEC plus VU INT 486/5-5 | ks | 1 |  | 0 |  |  |  | znížená |  | 0 | 0 | 0 | 0 | 0 | 32 | M | 2 | ROZPOCET | 0 | 0 | 0 | 0 | 0 | 2 | 0 | 16 | 207975664
13 | K |  | Montáž odvodu spalín | ks | 1 |  | 0 |  |  |  | znížená |  | 0 | 0 | 0 | 0 | 0 | 16 | K | 2 | ROZPOCET | 0 | 0 | 0 | 0 | 0 | 2 | 0 | 16 | 863999836
14 | M |  | Rúra U DN 80/500 | ks | 4 |  | 0 |  |  |  | znížená |  | 0 | 0 | 0 | 0 | 0 | 32 | M | 2 | ROZPOCET | 0 | 0 | 0 | 0 | 0 | 2 | 0 | 16 | -2131310939
15 | M |  | Rúra U DN 80/250 | ks | 2 |  | 0 |  |  |  | znížená |  | 0 | 0 | 0 | 0 | 0 | 32 | M | 2 | ROZPOCET | 0 | 0 | 0 | 0 | 0 | 2 | 0 | 16 | 873495361
16 | M |  | Rúra FK DN 80/125/250 | ks | 1 |  | 0 |  |  |  | znížená |  | 0 | 0 | 0 | 0 | 0 | 32 | M | 2 | ROZPOCET | 0 | 0 | 0 | 0 | 0 | 2 | 0 | 16 | 1834997089
17 | M |  | Rúra FK DN 80/125/500 | ks | 1 |  | 0 |  |  |  | znížená |  | 0 | 0 | 0 | 0 | 0 | 32 | M | 2 | ROZPOCET | 0 | 0 | 0 | 0 | 0 | 2 | 0 | 16 | 1629515213
18 | M |  | Kontrolny T-kus priamy U DN 80 | ks | 1 |  | 0 |  |  |  | znížená |  | 0 | 0 | 0 | 0 | 0 | 32 | M | 2 | ROZPOCET | 0 | 0 | 0 | 0 | 0 | 2 | 0 | 16 | -1593891615
19 | M |  | Koleno s kontrolnym otvorom K 90° DN 125/80 | ks | 1 |  | 0 |  |  |  | znížená |  | 0 | 0 | 0 | 0 | 0 | 32 | M | 2 | ROZPOCET | 0 | 0 | 0 | 0 | 0 | 2 | 0 | 16 | 1520097948
20 | M |  | Kominová zdera DN 125/80 | ks | 1 |  | 0 |  |  |  | znížená |  | 0 | 0 | 0 | 0 | 0 | 32 | M | 2 | ROZPOCET | 0 | 0 | 0 | 0 | 0 | 2 | 0 | 16 | -466079865
21 | M |  | Kominový poklop DN 80 | ks | 1 |  | 0 |  |  |  | znížená |  | 0 | 0 | 0 | 0 | 0 | 32 | M | 2 | ROZPOCET | 0 | 0 | 0 | 0 | 0 | 2 | 0 | 16 | 1672892917
22 | M |  | Pätkové koleno s podperou U 90° DN 80 | ks | 1 |  | 0 |  |  |  | znížená |  | 0 | 0 | 0 | 0 | 0 | 32 | M | 2 | ROZPOCET | 0 | 0 | 0 | 0 | 0 | 2 | 0 | 16 | 944582226
23 | K |  | Meranie a regulácia | ks | 1 |  | 0 |  |  |  | znížená |  | 0 | 0 | 0 | 0 | 0 | 16 | K | 2 | ROZPOCET | 0 | 0 | 0 | 0 | 0 | 2 | 0 | 16 | 497805014
24 | M |  | Multimatic VR700 | ks | 1 |  | 0 |  |  |  | znížená |  | 0 | 0 | 0 | 0 | 0 | 32 | M | 2 | ROZPOCET | 0 | 0 | 0 | 0 | 0 | 2 | 0 | 16 | -829964421
25 | M |  | VR71 | ks | 1 |  | 0 |  |  |  | znížená |  | 0 | 0 | 0 | 0 | 0 | 32 | M | 2 | ROZPOCET | 0 | 0 | 0 | 0 | 0 | 2 | 0 | 16 | 334673963
26 | M |  | VR91 | ks | 1 |  | 0 |  |  |  | znížená |  | 0 | 0 | 0 | 0 | 0 | 32 | M | 2 | ROZPOCET | 0 | 0 | 0 | 0 | 0 | 2 | 0 | 16 | -1663301885
10 | K |  | Montáž kotla oceľ. násten. na plyn kondenzačného vyhotovenie turbo do 42 kW | ks | 1 |  | 0 |  |  |  | znížená |  | 0 | 0 | 0 | 0 | 0 | 16 | K | 2 | ROZPOCET | 0 | 0 | 0 | 0 | 0 | 2 | 0 | 16 | -191901560
27 | K |  | Montáž rýchlomontážnej sady s 3-cestným zmiešavačom DN 25 | ks | 1 |  | 0 |  |  |  | znížená |  | 0 | 0.00268 | 0.00268 | 0 | 0 | 16 | K | 2 | ROZPOCET | 0 | 0 | 0 | 0 | 0 | 2 | 0 | 16 | -1601319327
28 | M |  | HERZ Čerpadlová skupina PUMPFIX MIX, DN 25, wilo ynos para 25/1-6 | ks | 1 |  | 0 |  |  |  | znížená |  | 0 | 0 | 0 | 0 | 0 | 8 | M | 2 | ROZPOCET | 0 | 0 | 0 | 0 | 0 | 2 | 0 | 4 | 375001809
29 | K |  | Montáž rýchlomontážnej sady s 3-cestným zmiešavačom DN 32 | ks | 2 |  | 0 |  |  |  | znížená |  | 0 | 0.00275 | 0.0055 | 0 | 0 | 16 | K | 2 | ROZPOCET | 0 | 0 | 0 | 0 | 0 | 2 | 0 | 16 | -1831351693
30 | M |  | HERZ Čerpadlová skupina PUMPFIX MIX, DN 32, wilo ynos para 30/1-6 | ks | 1 |  | 0 |  |  |  | znížená |  | 0 | 0 | 0 | 0 | 0 | 8 | M | 2 | ROZPOCET | 0 | 0 | 0 | 0 | 0 | 2 | 0 | 4 | -82729390
31 | M |  | HERZ Čerpadlová skupina PUMPFIX DIREKT, DN 32, wilo ynos para 30/1-6 | ks | 1 |  | 0 |  |  |  | znížená |  | 0 | 0 | 0 | 0 | 0 | 8 | M | 2 | ROZPOCET | 0 | 0 | 0 | 0 | 0 | 2 | 0 | 4 | -167798215
32 | K |  | Montáž rozdeľovača zberača | ks | 1 |  | 0 |  |  |  | znížená |  | 0 | 0.00275 | 0.00275 | 0 | 0 | 16 | K | 2 | ROZPOCET | 0 | 0 | 0 | 0 | 0 | 2 | 0 | 16 | -286490136
33 | M |  | HERZ Rozdeľovač k Pumpfixu, 3-okruhový DN32 | ks | 1 |  | 0 |  |  |  | znížená |  | 0 | 0 | 0 | 0 | 0 | 8 | M | 2 | ROZPOCET | 0 | 0 | 0 | 0 | 0 | 2 | 0 | 4 | 1136992146
34 | K |  | Montáž hydraulického vyr.tlakov | ks | 1 |  | 0 |  |  |  | znížená |  | 0 | 0.01082 | 0.01082 | 0 | 0 | 16 | K | 2 | ROZPOCET | 0 | 0 | 0 | 0 | 0 | 2 | 0 | 16 | -82237035
35 | M |  | Hydraulický vyrovnavač tlakov 45kW | ks | 1 |  | 0 |  |  |  | znížená |  | 0 | 0.016 | 0.016 | 0 | 0 | 32 | M | 2 | ROZPOCET | 0 | 0 | 0 | 0 | 0 | 2 | 0 | 16 | -854311831
| D |  | Ústredné kúrenie, rozvodné potrubie |  |  |  | 0 | [5 empty] | 0 |  | 3.2676 |  | 0 | 0 | D | 1 | ROZPOCET | [6 empty] | 0
36 | K |  | Potrubie z medených rúrok polotvrdých D 18x1 mm | m | 25 |  | 0 |  |  |  | znížená |  | 0 | 0.00029 | 0.00725 | 0 | 0 | 16 | K | 2 | ROZPOCET | 0 | 0 | 0 | 0 | 0 | 2 | 0 | 16 | 2089013897
37 | K |  | Potrubie plasthliníkové PE-RT 16x2 mm z rúrok v kotúčoch | m | 3400 |  | 0 |  |  |  | znížená |  | 0 | 0.00087 | 2.958 | 0 | 0 | 16 | K | 2 | ROZPOCET | 0 | 0 | 0 | 0 | 0 | 2 | 0 | 16 | 1011758691
38 | K |  | Potrubie plasthliníkové PE-RT 26x3 mm z rúrok v kotúčoch | m | 3 |  | 0 |  |  |  | znížená |  | 0 | 0.00134 | 0.00402 | 0 | 0 | 16 | K | 2 | ROZPOCET | 0 | 0 | 0 | 0 | 0 | 2 | 0 | 16 | 711759960
39 | K |  | Potrubie plasthliníkové PE-RT 32x3 mm z rúrok v kotúčoch | m | 80 |  | 0 |  |  |  | znížená |  | 0 | 0.0014207 | 0.11366 | 0 | 0 | 16 | K | 2 | ROZPOCET | 0 | 0 | 0 | 0 | 0 | 2 | 0 | 16 | 1948558304
40 | K |  | Potrubie plasthliníkové PE-RT 40x3,5 mm z rúrok v kotúčoch | m | 80 |  | 0 |  |  |  | znížená |  | 0 | 0.0014207 | 0.11366 | 0 | 0 | 16 | K | 2 | ROZPOCET | 0 | 0 | 0 | 0 | 0 | 2 | 0 | 16 | 1365880517
41 | K |  | Potrubie plasthliníkové PE-RT 50x4,0 mm z rúrok v kotúčoch | m | 50 |  | 0 |  |  |  | znížená |  | 0 | 0.0014207 | 0.071038 | 0 | 0 | 16 | K | 2 | ROZPOCET | 0 | 0 | 0 | 0 | 0 | 2 | 0 | 16 | -611076232
42 | K |  | Tlaková skúška medeného potrubia do D 35 mm | m | 25 |  | 0 |  |  |  | znížená |  | 0 | 0 | 0 | 0 | 0 | 16 | K | 2 | ROZPOCET | 0 | 0 | 0 | 0 | 0 | 2 | 0 | 16 | 1070244969
43 | K |  | Tlaková skúška plastového potrubia do 32 mm | m | 3483 |  | 0 |  |  |  | znížená |  | 0 | 0 | 0 | 0 | 0 | 16 | K | 2 | ROZPOCET | 0 | 0 | 0 | 0 | 0 | 2 | 0 | 16 | 86540083
44 | K |  | Tlaková skúška plastového potrubia nad 32 do 63 mm | m | 130 |  | 0 |  |  |  | znížená |  | 0 | 0 | 0 | 0 | 0 | 16 | K | 2 | ROZPOCET | 0 | 0 | 0 | 0 | 0 | 2 | 0 | 16 | 2026288958
| D |  | Ústredné kúrenie, armatúry. |  |  |  | 0 | [5 empty] | 0 |  | 0.03014 |  | 0 | 0 | D | 1 | ROZPOCET | [6 empty] | 0
45 | K |  | Montáž závitovej armatúry s 1 závitom do G 1/2 | ks | 6 |  | 0 |  |  |  | znížená |  | 0 | 3e-05 | 0.00018 | 0 | 0 | 16 | K | 2 | ROZPOCET | 0 | 0 | 0 | 0 | 0 | 2 | 0 | 16 | -35688858
46 | M |  | Vypúšťací ventil DN 1/2" s hadicovou prípojkou | ks | 3 |  | 0 |  |  |  | znížená |  | 0 | 0 | 0 | 0 | 0 | 32 | M | 2 | ROZPOCET | 0 | 0 | 0 | 0 | 0 | 2 | 0 | 16 | -1080029378
47 | M |  | AO ventil DN 1/2" | ks | 3 |  | 0 |  |  |  | znížená |  | 0 | 0 | 0 | 0 | 0 | 32 | M | 2 | ROZPOCET | 0 | 0 | 0 | 0 | 0 | 2 | 0 | 16 | 1736859273
48 | K |  | Montáž závitovej armatúry s 1 závitom G 3/4 | ks | 110 |  | 0 |  |  |  | znížená |  | 0 | 3e-05 | 0.0033 | 0 | 0 | 16 | K | 2 | ROZPOCET | 0 | 0 | 0 | 0 | 0 | 2 | 0 | 16 | -607473054
49 | M |  | Vykurovanie - príslušenstvo Adapter pre rúrky z plastu, chróm, 18x16x2 | ks | 110 |  | 0 |  |  |  | znížená |  | 0 | 0.0001 | 0.011 | 0 | 0 | 32 | M | 2 | ROZPOCET | 0 | 0 | 0 | 0 | 0 | 2 | 0 | 16 | -515667795
50 | K |  | Montáž závitovej armatúry s 1 závitom G 1 | ks | 12 |  | 0 |  |  |  | znížená |  | 0 | 3e-05 | 0.00036 | 0 | 0 | 16 | K | 2 | ROZPOCET | 0 | 0 | 0 | 0 | 0 | 2 | 0 | 16 | 117206824
51 | M |  | Ukopnčenie rozdeľovača-odvzd.,vypust. | ks | 12 |  | 0 |  |  |  | znížená |  | 0 | 0.0001 | 0.0012 | 0 | 0 | 32 | M | 2 | ROZPOCET | 0 | 0 | 0 | 0 | 0 | 2 | 0 | 16 | -1256010137
52 | K |  | Montáž závitovej armatúry s 2 závitmi G 3/4 | ks | 7 |  | 0 |  |  |  | znížená |  | 0 | 3e-05 | 0.00021 | 0 | 0 | 16 | K | 2 | ROZPOCET | 0 | 0 | 0 | 0 | 0 | 2 | 0 | 16 | -1350165681
53 | M |  | Bezpečnostna armatúra k expanzomatu Reflex DN20 | ks | 5 |  | 0 |  |  |  | znížená |  | 0 | 0.0004 | 0.002 | 0 | 0 | 32 | M | 2 | ROZPOCET | 0 | 0 | 0 | 0 | 0 | 2 | 0 | 16 | -98200950
54 | M |  | HERZ Šikmý vyvažovací ventil STRÖMAX DN 20, obj.č. 1401702 | ks | 1 |  | 0 |  |  |  | znížená |  | 0 | 0 | 0 | 0 | 0 | 32 | M | 2 | ROZPOCET | 0 | 0 | 0 | 0 | 0 | 2 | 0 | 16 | -759131430
55 | M |  | Regulačné a poistné armatúry - Poistný ventil pre TÚV 3/4" x 1" KB-DN 20 IVAR č.KB20 | ks | 1 |  | 0 |  |  |  | znížená |  | 0 | 0.00127 | 0.00127 | 0 | 0 | 32 | M | 2 | ROZPOCET | 0 | 0 | 0 | 0 | 0 | 2 | 0 | 16 | 555800334
56 | K |  | Montáž závitovej armatúry s 2 závitmi G 1 | ks | 25 |  | 0 |  |  |  | znížená |  | 0 | 2e-05 | 0.0005 | 0 | 0 | 16 | K | 2 | ROZPOCET | 0 | 0 | 0 | 0 | 0 | 2 | 0 | 16 | 199057992
57 | M |  | HERZ Šikmý vyvažovací ventil STRÖMAX DN 25, obj.č. 1401703 | ks | 5 |  | 0 |  |  |  | znížená |  | 0 | 0 | 0 | 0 | 0 | 32 | M | 2 | ROZPOCET | 0 | 0 | 0 | 0 | 0 | 2 | 0 | 16 | 1465265911
58 | M |  | Guľový ventil - rukoväť, chróm, 1" so šrubenim | ks | 12 |  | 0 |  |  |  | znížená |  | 0 | 0.0004 | 0.0048 | 0 | 0 | 32 | M | 2 | ROZPOCET | 0 | 0 | 0 | 0 | 0 | 2 | 0 | 16 | 550368476
59 | M |  | Guľový ventil - rukoväť, chróm, 1" | ks | 4 |  | 0 |  |  |  | znížená |  | 0 | 0.0004 | 0.0016 | 0 | 0 | 32 | M | 2 | ROZPOCET | 0 | 0 | 0 | 0 | 0 | 2 | 0 | 16 | -357531847
60 | M |  | Filter 1" | ks | 2 |  | 0 |  |  |  | znížená |  | 0 | 0.0004 | 0.0008 | 0 | 0 | 32 | M | 2 | ROZPOCET | 0 | 0 | 0 | 0 | 0 | 2 | 0 | 16 | 56303694
61 | M |  | Armatúry a príslušenstvo vykurovania spätný ventil 1" | ks | 2 |  | 0 |  |  |  | znížená |  | 0 | 0.0004 | 0.0008 | 0 | 0 | 32 | M | 2 | ROZPOCET | 0 | 0 | 0 | 0 | 0 | 2 | 0 | 16 | 532170454
62 | K |  | Montáž závitovej armatúry s 2 závitmi G 5/4 | ks | 4 |  | 0 |  |  |  | znížená |  | 0 | 3e-05 | 0.00012 | 0 | 0 | 16 | K | 2 | ROZPOCET | 0 | 0 | 0 | 0 | 0 | 2 | 0 | 16 | 511029452
63 | M |  | GIACOMINI, Guľový ventil s rukoväťou, chróm, 1 1/4" | ks | 2 |  | 0 |  |  |  | znížená |  | 0 | 0.0005 | 0.001 | 0 | 0 | 32 | M | 2 | ROZPOCET | 0 | 0 | 0 | 0 | 0 | 2 | 0 | 16 | 1707651033
64 | M |  | Spätná klapka 1 1/4" | ks | 1 |  | 0 |  |  |  | znížená |  | 0 | 0.0005 | 0.0005 | 0 | 0 | 32 | M | 2 | ROZPOCET | 0 | 0 | 0 | 0 | 0 | 2 | 0 | 16 | 14298800
65 | M |  | Filter Flamco vent clean smart 5/4" | ks | 1 |  | 0 |  |  |  | znížená |  | 0 | 0.0005 | 0.0005 | 0 | 0 | 32 | M | 2 | ROZPOCET | 0 | 0 | 0 | 0 | 0 | 2 | 0 | 16 | 805514082
| D |  | Ústredné kúrenie, vykurov. telesá |  |  |  | 0 | [5 empty] | 0 |  | 0.04 |  | 0 | 0 | D | 1 | ROZPOCET | [6 empty] | 0
66 | K |  | Montáž podlahového kúrenia | m2 | 498 |  | 0 |  |  |  | znížená |  | 0 | 0 | 0 | 0 | 0 | 16 | K | 2 | ROZPOCET | 0 | 0 | 0 | 0 | 0 | 2 | 0 | 16 | -1143238199
67 | M |  | Dilatačný pás | m | 550 |  | 0 |  |  |  | znížená |  | 0 | 0 | 0 | 0 | 0 | 32 | M | 2 | ROZPOCET | 0 | 0 | 0 | 0 | 0 | 2 | 0 | 16 | 708913880
68 | M |  | Syst.doska t50 h32 | ks | 438 |  | 0 |  |  |  | znížená |  | 0 | 0 | 0 | 0 | 0 | 32 | M | 2 | ROZPOCET | 0 | 0 | 0 | 0 | 0 | 2 | 0 | 16 | -2002813635
69 | K |  | Montáž zostavy rozdel"ovač / zberač do skrine | ks | 6 |  | 0 |  |  |  | znížená |  | 0 | 0 | 0 | 0 | 0 | 16 | K | 2 | ROZPOCET | 0 | 0 | 0 | 0 | 0 | 2 | 0 | 16 | 868982987
70 | M |  | Rozdeľovač s prietokomermi 4 okruhový | ks | 1 |  | 0 |  |  |  | znížená |  | 0 | 0 | 0 | 0 | 0 | 32 | M | 2 | ROZPOCET | 0 | 0 | 0 | 0 | 0 | 2 | 0 | 16 | 1327145541
71 | M |  | Rozdeľovač s prietokomermi 8 okruhový | ks | 1 |  | 0 |  |  |  | znížená |  | 0 | 0 | 0 | 0 | 0 | 32 | M | 2 | ROZPOCET | 0 | 0 | 0 | 0 | 0 | 2 | 0 | 16 | 74506875
72 | M |  | Rozdeľovač s prietokomermi 10 okruhový | ks | 2 |  | 0 |  |  |  | znížená |  | 0 | 0 | 0 | 0 | 0 | 32 | M | 2 | ROZPOCET | 0 | 0 | 0 | 0 | 0 | 2 | 0 | 16 | 1450532768
73 | M |  | Rozdeľovač s prietokomermi 11 okruhový | ks | 1 |  | 0 |  |  |  | znížená |  | 0 | 0 | 0 | 0 | 0 | 32 | M | 2 | ROZPOCET | 0 | 0 | 0 | 0 | 0 | 2 | 0 | 16 | 1967098443
74 | M |  | Rozdeľovač s prietokomermi 12 okruhový | ks | 1 |  | 0 |  |  |  | znížená |  | 0 | 0 | 0 | 0 | 0 | 32 | M | 2 | ROZPOCET | 0 | 0 | 0 | 0 | 0 | 2 | 0 | 16 | 889688381
75 | K |  | Montáž skrinky rozdeľovača pod omietku | ks | 6 |  | 0 |  |  |  | znížená |  | 0 | 0 | 0 | 0 | 0 | 16 | K | 2 | ROZPOCET | 0 | 0 | 0 | 0 | 0 | 2 | 0 | 16 | -1498071151
76 | M |  | Skrinka rozdelovača do steny, 600x450x110 mm | ks | 1 |  | 0 |  |  |  | znížená |  | 0 | 0.006 | 0.006 | 0 | 0 | 32 | M | 2 | ROZPOCET | 0 | 0 | 0 | 0 | 0 | 2 | 0 | 16 | 1715798275
77 | M |  | Skrinka rozdelovača do steny, 400x450x110 mm | ks | 1 |  | 0 |  |  |  | znížená |  | 0 | 0.005 | 0.005 | 0 | 0 | 32 | M | 2 | ROZPOCET | 0 | 0 | 0 | 0 | 0 | 2 | 0 | 16 | 1776283919
78 | M |  | Skrinka rozdelovača do steny, 800x450x110 mm | ks | 3 |  | 0 |  |  |  | znížená |  | 0 | 0.007 | 0.021 | 0 | 0 | 32 | M | 2 | ROZPOCET | 0 | 0 | 0 | 0 | 0 | 2 | 0 | 16 | -1309363778
79 | M |  | Skrinka rozdelovača do steny, 1000x450x110 mm | ks | 1 |  | 0 |  |  |  | znížená |  | 0 | 0.008 | 0.008 | 0 | 0 | 32 | M | 2 | ROZPOCET | 0 | 0 | 0 | 0 | 0 | 2 | 0 | 16 | -1052796341
| D |  | Ústredné kúrenie, strojovne |  |  |  | 0 | [5 empty] | 0 |  | 0.16793 |  | 0 | 2 | D | 1 | ROZPOCET | [6 empty] | 0
80 | K |  | Montáž ohrievača vody zásobníkového stojatého kombinovaného do PN 2, 5/1,0 objemu 1 000 l | ks | 1 |  | 0 |  |  |  | znížená |  | 0 | 0.01082 | 0.01082 | 0 | 0 | 16 | K | 2 | ROZPOCET | 0 | 0 | 0 | 0 | 0 | 2 | 0 | 16 | 1897785875
81 | M |  | Solar.zostava Vaillant s VIH S 500, auroFLOW VMS 70,exp.35l,exp.12l,sol.kvap.40l | ks | 1 |  | 0 |  |  |  | znížená |  | 0 | 0 | 0 | 0 | 0 | 32 | M | 2 | ROZPOCET | 0 | 0 | 0 | 0 | 0 | 2 | 0 | 16 | -1353406716
82 | K |  | Montáž solárneho kolektora plochého na šikmej streche. škridle rovné | ks | 5 |  | 0 |  |  |  | znížená |  | 0 | 0.0244 | 0.122 | 0 | 0 | 16 | K | 2 | ROZPOCET | 0 | 0 | 0 | 0 | 0 | 2 | 0 | 16 | -984998593
83 | M |  | Slnečný kolektor Vaillant VFK 145V, 2ks | ks | 2 |  | 0 |  |  |  | znížená |  | 0 | 0 | 0 | 0 | 0 | 32 | M | 2 | ROZPOCET | 0 | 0 | 0 | 0 | 0 | 2 | 0 | 16 | 1958168037
84 | M |  | Slnečný kolektor Vaillant VFK 145V, 1ks | ks | 1 |  | 0 |  |  |  | znížená |  | 0 | 0 | 0 | 0 | 0 | 32 | M | 2 | ROZPOCET | 0 | 0 | 0 | 0 | 0 | 2 | 0 | 16 | -1405521926
85 | K |  | Expanzomat - Basic s membránou, bez poistného ventilu, tlak 3 bary, objem 8 l | ks | 1 |  | 0 |  |  |  | znížená |  | 0 | 0.00522 | 0.00522 | 0 | 0 | 16 | K | 2 | ROZPOCET | 0 | 0 | 0 | 0 | 0 | 2 | 0 | 16 | -1452803346
86 | K |  | Nádoba expanzná tlaková s membránou typ Expanzomat I bez poistného ventilu objemu 25 l | ks | 1 |  | 0 |  |  |  | znížená |  | 0 | 0.01142 | 0.01142 | 0 | 0 | 16 | K | 2 | ROZPOCET | 0 | 0 | 0 | 0 | 0 | 2 | 0 | 16 | -1678009441
87 | K |  | Expanzomat - Middle s membránou, bez poistného ventilu, tlak 6 barov, objem 25 l | ks | 1 |  | 0 |  |  |  | znížená |  | 0 | 0.01235 | 0.01235 | 0 | 0 | 16 | K | 2 | ROZPOCET | 0 | 0 | 0 | 0 | 0 | 2 | 0 | 16 | 2064098242
88 | K |  | Montáž čerpadla (do potrubia) obehového špirálového DN 25 | ks | 2 |  | 0 |  |  |  | znížená |  | 0 | 6e-05 | 0.00012 | 0 | 0 | 16 | K | 2 | ROZPOCET | 0 | 0 | 0 | 0 | 0 | 2 | 0 | 16 | -1941190130
89 | M |  | čerpadlo - ALPHA+ 25-40 B 180 1x230V 50Hz | ks | 2 |  | 0 |  |  |  | znížená |  | 0 | 0.003 | 0.006 | 0 | 0 | 32 | M | 2 | ROZPOCET | 0 | 0 | 0 | 0 | 0 | 2 | 0 | 16 | 1731606352

## 12 - Plynoinštalácia
[9 empty] | >> skryté stĺpce << | [9 empty] | {0965a085-c5ff-4a69-a0e6-9aadcc060272}
0
| KRYCÍ LIST ROZPOČTU | [8 empty] | v --- nižšie sa nachádzajú doplnkové a pomocné údaje k zostavám --- v | [8 empty] | False
Stavba:
Zariadenie sociálnych služieb komunitného charakteru
Objekt:
12 - Plynoinštalácia
| JKSO: |  |  |  |  | KS:
| Miesto: |  | Katastrálne územie Klčov |  |  | Dátum: | Vyplň údaj
| Objednávateľ: |  |  |  |  | IČO:
|  | Alžbetin dom n.o.,Klčov 224, 053 02 Spišský Hrhov |  |  |  | IČ DPH:
| Zhotoviteľ: |  |  |  |  | IČO: | Vyplň údaj
|  | Vyplň údaj |  |  |  | IČ DPH: | Vyplň údaj
| Projektant: |  |  |  |  | IČO:
|  | RG Ateliér, s.r.o. Námestie Sv. Mikuláša 26, SL |  |  |  | IČ DPH:
| Spracovateľ: |  |  |  |  | IČO:
IČ DPH:
Poznámka:
| Cena bez DPH | [5 empty] | 0
|  |  | Základ dane |  |  | Sadzba dane | Výška dane
| DPH | základná | 0 |  |  | 20% | 0
|  | znížená | 0 |  |  | 20% | 0
|  | zákl. prenesená | 0 |  |  | 20% | 0
|  | zníž. prenesená | 0 |  |  | 20% | 0
|  | nulová | 0 |  |  | 0% | 0
| Cena s DPH |  |  | v | EUR |  | 0
| Projektant |  |  | Spracovateľ
| Dátum a podpis: |  | Pečiatka | Dátum a podpis: |  |  | Pečiatka
| Objednávateľ |  |  | Zhotoviteľ
| Dátum a podpis: |  | Pečiatka | Dátum a podpis: |  |  | Pečiatka
REKAPITULÁCIA ROZPOČTU
Stavba:
Zariadenie sociálnych služieb komunitného charakteru
Objekt:
12 - Plynoinštalácia
Miesto: |  |  | Katastrálne územie Klčov |  |  | Dátum: | Vyplň údaj
Objednávateľ: |  |  | Alžbetin dom n.o.,Klčov 224, 053 02 Spišský Hrhov |  |  | Projektant: | RG Ateliér, s.r.o. Námestie Sv. Mikuláša 26, SL
Zhotoviteľ: |  |  | Vyplň údaj |  |  | Spracovateľ:
Kód dielu - Popis | [6 empty] | Cena celkom [EUR]
Náklady z rozpočtu | [6 empty] | 0 | [12 empty] | -1
| PSV - Práce a dodávky PSV | [5 empty] | 0
| 723 - Zdravotechnika | [5 empty] | 0
| 783 - Dokončovacie práce | [5 empty] | 0
| M - Práce a dodávky M | [5 empty] | 0
| 23-M - Montáže potrubia | [5 empty] | 0
ROZPOČET
Stavba:
Zariadenie sociálnych služieb komunitného charakteru
Objekt:
12 - Plynoinštalácia
Miesto: |  |  | Katastrálne územie Klčov |  |  | Dátum: | Vyplň údaj
Objednávateľ: |  |  | Alžbetin dom n.o.,Klčov 224, 053 02 Spišský Hrhov |  |  | Projektant: | RG Ateliér, s.r.o. Námestie Sv. Mikuláša 26, SL
Zhotoviteľ: |  |  | Vyplň údaj |  |  | Spracovateľ:
PČ | Typ | Kód | Popis | MJ | Množstvo | J.cena [EUR] | Cena celkom [EUR] | Cenová sústava |  |  | DPH | J. Nh [h] | Nh celkom [h] | J. hmotnosť [t] | Hmotnosť celkom [t] | J. suť [t] | Suť Celkom [t]
Náklady z rozpočtu | [6 empty] | 0 | [5 empty] | 0 |  | 0.26459 |  | 0 |  | D | -1 | [7 empty] | 0
| D |  | Práce a dodávky PSV |  |  |  | 0 | [5 empty] | 0 |  | 0.047755 |  | 0 | 2 | D | 0 | ROZPOCET | [6 empty] | 0
| D |  | Zdravotechnika |  |  |  | 0 | [5 empty] | 0 |  | 0.044555 |  | 0 | 2 | D | 1 | ROZPOCET | [6 empty] | 0
7 | K |  | Potrubie z oceľových rúrok závitových čiernych spájaných zvarovaním - akosť 11 353.0 DN 25 | m | 10 |  | 0 |  |  |  | znížená |  | 0 | 0.00273 | 0.0273 | 0 | 0 | 16 | K | 2 | ROZPOCET | 0 | 0 | 0 | 0 | 0 | 2 | 0 | 16 | -2002759243
8 | K |  | Potrubie z oceľových rúrok závitových asfalt. a jutovaných spájaných na závit akosť 11 353.0 DN 50 | m | 2 |  | 0 |  |  |  | znížená |  | 0 | 0.00723 | 0.01446 | 0 | 0 | 16 | K | 2 | ROZPOCET | 0 | 0 | 0 | 0 | 0 | 2 | 0 | 16 | -750603706
9 | K |  | Potrubie z oceľových rúrok hladkých čiernych, chránička D 44,5/2 | m | 0.5 |  | 0 |  |  |  | znížená |  | 0 | 0.00301 | 0.001505 | 0 | 0 | 16 | K | 2 | ROZPOCET | 0 | 0 | 0 | 0 | 0 | 2 | 0 | 16 | -1907787151
13 | K |  | Montáž armatúry závitovej s dvoma závitmi, kohútik priamy,solenoidový ventil G 1 | ks | 3 |  | 0 |  |  |  | znížená |  | 0 | 3e-05 | 9e-05 | 0 | 0 | 16 | K | 2 | ROZPOCET | 0 | 0 | 0 | 0 | 0 | 2 | 0 | 16 | 1680369386
14 | M |  | GIACOMINI, Guľový ventil DADO - rukoväť "plyn", chróm, 1" | ks | 3 |  | 0 |  |  |  | znížená |  | 0 | 0.0004 | 0.0012 | 0 | 0 | 32 | M | 2 | ROZPOCET | 0 | 0 | 0 | 0 | 0 | 2 | 0 | 16 | -1139537370
15 | K |  | Presun hmôt pre vnútorný plynovod v objektoch výšky do 6 m | t | 2.7 |  | 0 |  |  |  | znížená |  | 0 | 0 | 0 | 0 | 0 | 16 | K | 2 | ROZPOCET | 0 | 0 | 0 | 0 | 0 | 2 | 0 | 16 | 858653201
| D |  | Dokončovacie práce |  |  |  | 0 | [5 empty] | 0 |  | 0.0032 |  | 0 | 2 | D | 1 | ROZPOCET | [6 empty] | 0
16 | K |  | Nátery kov.potr.a armatúr syntetické farby bielej armatúr do DN 100 mm dvojnás. 1x s emailovaním - 105µm | ks | 10 |  | 0 |  |  |  | znížená |  | 0 | 0.00032 | 0.0032 | 0 | 0 | 16 | K | 2 | ROZPOCET | 0 | 0 | 0 | 0 | 0 | 2 | 0 | 16 | -1861340412
| D |  | Práce a dodávky M |  |  |  | 0 | [5 empty] | 0 |  | 0.21684 |  | 0 | 3 | D | 0 | ROZPOCET | [6 empty] | 0
| D |  | Montáže potrubia |  |  |  | 0 | [5 empty] | 0 |  | 0.21684 |  | 0 | 3 | D | 1 | ROZPOCET | [6 empty] | 0
17 | K |  | Montáž plynovodu z polyetylénových rúr zváraných elektrotvarovkami PE D 63 mm | m | 126 |  | 0 |  |  |  | znížená |  | 0 | 0 | 0 | 0 | 0 | 64 | K | 2 | ROZPOCET | 0 | 0 | 0 | 0 | 0 | 2 | 0 | 64 | -1921098919
18 | M |  | HDPE rúra PE100 63x5,8/100m - tlakový rozvod plynu - rúry SDR11 PIPELIFE | m | 126 |  | 0 |  |  |  | znížená |  | 0 | 0.00138 | 0.17388 | 0 | 0 | 128 | M | 2 | ROZPOCET | 0 | 0 | 0 | 0 | 0 | 2 | 0 | 128 | 691544043
19 | K |  | Montáž kolena W90 st.,elektrotvarovkového PE 100 SDR 11 D 63 | ks | 5 |  | 0 |  |  |  | znížená |  | 0 | 0 | 0 | 0 | 0 | 64 | K | 2 | ROZPOCET | 0 | 0 | 0 | 0 | 0 | 2 | 0 | 64 | -517181835
20 | M |  | koleno 90° elektrotvarovkové W 90° PE 100 SDR 11 DN 63 FRIALEN-GLYNWED | ks | 5 |  | 0 |  |  |  | znížená |  | 0 | 0.00031 | 0.00155 | 0 | 0 | 128 | M | 2 | ROZPOCET | 0 | 0 | 0 | 0 | 0 | 2 | 0 | 128 | -646414199
22 | K |  | Montáž USTR prechodka PE/oceľ PE100 SDR11 D63/DN50mm | ks | 2 |  | 0 |  |  |  | znížená |  | 0 | 0.0001 | 0.0002 | 0 | 0 | 64 | K | 2 | ROZPOCET | 0 | 0 | 0 | 0 | 0 | 2 | 0 | 64 | 1384066205
23 | M |  | prechodka pe/oceľ ustr pe 100 sdr 11 dn 63/50 obj.č. 612783 FRIALEN-GLYNWED | ks | 2 |  | 0 |  |  |  | znížená |  | 0 | 0.00272 | 0.00544 | 0 | 0 | 128 | M | 2 | ROZPOCET | 0 | 0 | 0 | 0 | 0 | 2 | 0 | 128 | -1898850878
24 | K |  | Hlavná tlaková skúška vzduchom 0, 6 MPa - STN 38 6413 DN 50 | m | 138 |  | 0 |  |  |  | znížená |  | 0 | 0 | 0 | 0 | 0 | 64 | K | 2 | ROZPOCET | 0 | 0 | 0 | 0 | 0 | 2 | 0 | 64 | -1125333171
27 | K |  | Montáž plynomera G4 | ks | 1 |  | 0 |  |  |  | znížená |  | 0 | 0 | 0 | 0 | 0 | 64 | K | 2 | ROZPOCET | 0 | 0 | 0 | 0 | 0 | 2 | 0 | 64 | 456793522
28 | M |  | Plynomer G4 | ks | 1 |  | 0 |  |  |  | znížená |  | 0 | 0.00033 | 0.00033 | 0 | 0 | 128 | M | 2 | ROZPOCET | 0 | 0 | 0 | 0 | 0 | 2 | 0 | 128 | 1722592610
29 | K |  | Rozvinutie a uloženie výstražnej fólie z PVC do ryhy, šírka 33 cm | m | 126 |  | 0 |  |  |  | znížená |  | 0 | 0 | 0 | 0 | 0 | 64 | K | 2 | ROZPOCET | 0 | 0 | 0 | 0 | 0 | 2 | 0 | 64 | 120904438
30 | M |  | Fólia žltá | m | 126 |  | 0 |  |  |  | znížená |  | 0 | 0.00020712 | 0.026097 | 0 | 0 | 128 | M | 2 | ROZPOCET | 0 | 0 | 0 | 0 | 0 | 2 | 0 | 128 | 353229582
31 | K |  | Revízia | ks | 1 |  | 0 |  |  |  | znížená |  | 0 | 3e-05 | 3e-05 | 0 | 0 | 16 | K | 2 | ROZPOCET | 0 | 0 | 0 | 0 | 0 | 2 | 0 | 16 | 364924160
32 | K |  | Meranie sig.vodiča | ks | 1 |  | 0 |  |  |  | znížená |  | 0 | 3e-05 | 3e-05 | 0 | 0 | 16 | K | 2 | ROZPOCET | 0 | 0 | 0 | 0 | 0 | 2 | 0 | 16 | 1022611511
33 | K |  | Vyhľadávací vodič na potrubí | m | 116 |  | 0 |  |  |  | znížená |  | 0 | 8e-05 | 0.00928 | 0 | 0 | 4 | K | 2 | ROZPOCET | 0 | 0 | 0 | 0 | 0 | 2 | 0 | 4 | 1844923713

## 13 - ZTI
[9 empty] | >> skryté stĺpce << | [9 empty] | {7440e6fe-01db-4443-8466-4e76b01bdaf6}
0
| KRYCÍ LIST ROZPOČTU | [8 empty] | v --- nižšie sa nachádzajú doplnkové a pomocné údaje k zostavám --- v | [8 empty] | False
Stavba:
Zariadenie sociálnych služieb komunitného charakteru
Objekt:
13 - ZTI
| JKSO: |  |  |  |  | KS:
| Miesto: |  |  |  |  | Dátum: | Vyplň údaj
| Objednávateľ: |  |  |  |  | IČO:
|  | Alžbetin dom n.o.,Klčov 224, 053 02 Spišský Hrhov |  |  |  | IČ DPH:
| Zhotoviteľ: |  |  |  |  | IČO: | Vyplň údaj
|  | Vyplň údaj |  |  |  | IČ DPH: | Vyplň údaj
| Projektant: |  |  |  |  | IČO:
|  | RG Ateliér, s.r.o. Námestie Sv. Mikuláša 26, SL |  |  |  | IČ DPH:
| Spracovateľ: |  |  |  |  | IČO:
IČ DPH:
Poznámka:
| Cena bez DPH | [5 empty] | 0
|  |  | Základ dane |  |  | Sadzba dane | Výška dane
| DPH | základná | 0 |  |  | 20% | 0
|  | znížená | 0 |  |  | 20% | 0
|  | zákl. prenesená | 0 |  |  | 20% | 0
|  | zníž. prenesená | 0 |  |  | 20% | 0
|  | nulová | 0 |  |  | 0% | 0
| Cena s DPH |  |  | v | EUR |  | 0
| Projektant |  |  | Spracovateľ
| Dátum a podpis: |  | Pečiatka | Dátum a podpis: |  |  | Pečiatka
| Objednávateľ |  |  | Zhotoviteľ
| Dátum a podpis: |  | Pečiatka | Dátum a podpis: |  |  | Pečiatka
REKAPITULÁCIA ROZPOČTU
Stavba:
Zariadenie sociálnych služieb komunitného charakteru
Objekt:
13 - ZTI
Miesto: | [5 empty] | Dátum: | Vyplň údaj
Objednávateľ: |  |  | Alžbetin dom n.o.,Klčov 224, 053 02 Spišský Hrhov |  |  | Projektant: | RG Ateliér, s.r.o. Námestie Sv. Mikuláša 26, SL
Zhotoviteľ: |  |  | Vyplň údaj |  |  | Spracovateľ:
Kód dielu - Popis | [6 empty] | Cena celkom [EUR]
Náklady z rozpočtu | [6 empty] | 0 | [12 empty] | -1
| D1 - Kanalizácia a vodovod | [5 empty] | 0
| D1 - Kanalizácia a vodovod | [5 empty] | 0
| D1 - Kanalizácia a vodovod | [5 empty] | 0
ROZPOČET
Stavba:
Zariadenie sociálnych služieb komunitného charakteru
Objekt:
13 - ZTI
Miesto: | [5 empty] | Dátum: | Vyplň údaj
Objednávateľ: |  |  | Alžbetin dom n.o.,Klčov 224, 053 02 Spišský Hrhov |  |  | Projektant: | RG Ateliér, s.r.o. Námestie Sv. Mikuláša 26, SL
Zhotoviteľ: |  |  | Vyplň údaj |  |  | Spracovateľ:
PČ | Typ | Kód | Popis | MJ | Množstvo | J.cena [EUR] | Cena celkom [EUR] | Cenová sústava |  |  | DPH | J. Nh [h] | Nh celkom [h] | J. hmotnosť [t] | Hmotnosť celkom [t] | J. suť [t] | Suť Celkom [t]
Náklady z rozpočtu | [6 empty] | 0 | [5 empty] | 0 |  | 0 |  | 0 |  | D | -1 | [7 empty] | 0
| D |  | Kanalizácia a vodovod |  |  |  | 0 | [5 empty] | 0 |  | 0 |  | 0 | 1 | D | 0 | ROZPOCET | [6 empty] | 0
0 | K |  | Montáž trubíc z PE, hr.do 6-15 mm,vnút.priemer nad 35 | m | 46 |  | 0 |  |  |  | znížená |  | 0 | 0 | 0 | 0 | 0 | 4 | K | 1 | ROZPOCET | 0 | 0 | 0 | 0 | 0 | 2 | 0 | 4 | 2051871284
0 | K |  | Montáž trubíc z PE, hr.do 6-15 mm,vnút.priemer do 35 | m | 325 |  | 0 |  |  |  | znížená |  | 0 | 0 | 0 | 0 | 0 | 4 | K | 1 | ROZPOCET | 0 | 0 | 0 | 0 | 0 | 2 | 0 | 4 | -658463996
0 | M |  | izolácia - trubica 22x6mm | m | 46.5 |  | 0 |  |  |  | znížená |  | 0 | 0 | 0 | 0 | 0 | 8 | M | 1 | ROZPOCET | 0 | 0 | 0 | 0 | 0 | 2 | 0 | 4 | -1493061265
0 | M |  | izolácia - trubica 22x13mm | m | 61.5 |  | 0 |  |  |  | znížená |  | 0 | 0 | 0 | 0 | 0 | 8 | M | 1 | ROZPOCET | 0 | 0 | 0 | 0 | 0 | 2 | 0 | 4 | -263867898
0 | M |  | izolácia - trubica 25x6mm | m | 62 |  | 0 |  |  |  | znížená |  | 0 | 0 | 0 | 0 | 0 | 8 | M | 1 | ROZPOCET | 0 | 0 | 0 | 0 | 0 | 2 | 0 | 4 | -997494736
0 | M |  | izolácia - trubica 25x13mm | m | 122 |  | 0 |  |  |  | znížená |  | 0 | 0 | 0 | 0 | 0 | 8 | M | 1 | ROZPOCET | 0 | 0 | 0 | 0 | 0 | 2 | 0 | 4 | 688074330
0 | M |  | izolácia - trubica 32x6mm | m | 16.5 |  | 0 |  |  |  | znížená |  | 0 | 0 | 0 | 0 | 0 | 8 | M | 1 | ROZPOCET | 0 | 0 | 0 | 0 | 0 | 2 | 0 | 4 | -671064641
0 | M |  | izolácia - trubica 32x13mm | m | 16.5 |  | 0 |  |  |  | znížená |  | 0 | 0 | 0 | 0 | 0 | 8 | M | 1 | ROZPOCET | 0 | 0 | 0 | 0 | 0 | 2 | 0 | 4 | -520757357
0 | M |  | izolácia - trubica 40x6mm | m | 24 |  | 0 |  |  |  | znížená |  | 0 | 0 | 0 | 0 | 0 | 8 | M | 1 | ROZPOCET | 0 | 0 | 0 | 0 | 0 | 2 | 0 | 4 | -173965757
0 | M |  | izolácia - trubica 40x13mm | m | 22 |  | 0 |  |  |  | znížená |  | 0 | 0 | 0 | 0 | 0 | 8 | M | 1 | ROZPOCET | 0 | 0 | 0 | 0 | 0 | 2 | 0 | 4 | -715350865
| D |  | Kanalizácia a vodovod |  |  |  | 0 | [5 empty] | 0 |  | 0 |  | 0 | 1 | D | 0 | ROZPOCET | [6 empty] | 0
0 | K |  | Potrubie z PVC - U zvislé hrdlové D 50 | m | 8 |  | 0 |  |  |  | znížená |  | 0 | 0 | 0 | 0 | 0 | 4 | K | 1 | ROZPOCET | 0 | 0 | 0 | 0 | 0 | 2 | 0 | 4 | -2121150626
0 | K |  | Potrubie z PVC - U zvislé hrdlové D 110 | m | 56 |  | 0 |  |  |  | znížená |  | 0 | 0 | 0 | 0 | 0 | 4 | K | 1 | ROZPOCET | 0 | 0 | 0 | 0 | 0 | 2 | 0 | 4 | 782508368
0 | K |  | Potrubie z PVC - U odpadové ležaté hrdlové D 50 | m | 1.5 |  | 0 |  |  |  | znížená |  | 0 | 0 | 0 | 0 | 0 | 4 | K | 1 | ROZPOCET | 0 | 0 | 0 | 0 | 0 | 2 | 0 | 4 | 216949012
0 | K |  | Potrubie z PVC - U odpadové ležaté hrdlové D 63 | m | 4.5 |  | 0 |  |  |  | znížená |  | 0 | 0 | 0 | 0 | 0 | 4 | K | 1 | ROZPOCET | 0 | 0 | 0 | 0 | 0 | 2 | 0 | 4 | -1370693514
0 | K |  | Potrubie z PVC - U odpadové ležaté hrdlové D 110 | m | 2 |  | 0 |  |  |  | znížená |  | 0 | 0 | 0 | 0 | 0 | 4 | K | 1 | ROZPOCET | 0 | 0 | 0 | 0 | 0 | 2 | 0 | 4 | -1896541632
0 | K |  | Potrubie z PVC - U odpadné odpadové ležaté hrdlové D 125 | m | 40 |  | 0 |  |  |  | znížená |  | 0 | 0 | 0 | 0 | 0 | 4 | K | 1 | ROZPOCET | 0 | 0 | 0 | 0 | 0 | 2 | 0 | 4 | 595828073
0 | K |  | Potrubie z PVC - U odpadné odpadové ležaté hrdlové D 160 | m | 31 |  | 0 |  |  |  | znížená |  | 0 | 0 | 0 | 0 | 0 | 4 | K | 1 | ROZPOCET | 0 | 0 | 0 | 0 | 0 | 2 | 0 | 4 | 1436972403
0 | K |  | Potrubie z PVC - U odpadné pripájacie D 50 | m | 42.5 |  | 0 |  |  |  | znížená |  | 0 | 0 | 0 | 0 | 0 | 4 | K | 1 | ROZPOCET | 0 | 0 | 0 | 0 | 0 | 2 | 0 | 4 | -941702998
0 | K |  | Potrubie z PVC - U odpadné pripájacie D 110 | m | 10.5 |  | 0 |  |  |  | znížená |  | 0 | 0 | 0 | 0 | 0 | 4 | K | 1 | ROZPOCET | 0 | 0 | 0 | 0 | 0 | 2 | 0 | 4 | -1702789770
0 | K |  | Zriadenie prípojky na potrubí vyvedenie a upevnenie odpadových výpustiek D 50 | ks | 27 |  | 0 |  |  |  | znížená |  | 0 | 0 | 0 | 0 | 0 | 4 | K | 1 | ROZPOCET | 0 | 0 | 0 | 0 | 0 | 2 | 0 | 4 | 766725904
0 | K |  | Zriadenie prípojky na potrubí vyvedenie a upevnenie odpadových výpustiek D 110 | ks | 17 |  | 0 |  |  |  | znížená |  | 0 | 0 | 0 | 0 | 0 | 4 | K | 1 | ROZPOCET | 0 | 0 | 0 | 0 | 0 | 2 | 0 | 4 | 977404650
0 | K |  | WC manžeta | ks | 11 |  | 0 |  |  |  | znížená |  | 0 | 0 | 0 | 0 | 0 | 4 | K | 1 | ROZPOCET | 0 | 0 | 0 | 0 | 0 | 2 | 0 | 4 | -1586578935
0 | K |  | Uzávierka výlevky | ks | 1 |  | 0 |  |  |  | znížená |  | 0 | 0 | 0 | 0 | 0 | 4 | K | 1 | ROZPOCET | 0 | 0 | 0 | 0 | 0 | 2 | 0 | 4 | 1551947688
0 | K |  | Zápachová uzávierka umývadlová DN 40/50 | ks | 15 |  | 0 |  |  |  | znížená |  | 0 | 0 | 0 | 0 | 0 | 4 | K | 1 | ROZPOCET | 0 | 0 | 0 | 0 | 0 | 2 | 0 | 4 | -2100332695
0 | K |  | Zápachová uzávierka drezová DN 50/50 | ks | 3 |  | 0 |  |  |  | znížená |  | 0 | 0 | 0 | 0 | 0 | 4 | K | 1 | ROZPOCET | 0 | 0 | 0 | 0 | 0 | 2 | 0 | 4 | -720003231
0 | K |  | Zápachová uzávierka sprchová DN 50/50 | ks | 9 |  | 0 |  |  |  | znížená |  | 0 | 0 | 0 | 0 | 0 | 4 | K | 1 | ROZPOCET | 0 | 0 | 0 | 0 | 0 | 2 | 0 | 4 | -49073527
0 | K |  | Podomietková zápachová uzavierka HL 406 | ks | 2 |  | 0 |  |  |  | znížená |  | 0 | 0 | 0 | 0 | 0 | 4 | K | 1 | ROZPOCET | 0 | 0 | 0 | 0 | 0 | 2 | 0 | 4 | 409207010
0 | K |  | Privzdušňovacia hlavica HL 905 | ks | 8 |  | 0 |  |  |  | znížená |  | 0 | 0 | 0 | 0 | 0 | 4 | K | 1 | ROZPOCET | 0 | 0 | 0 | 0 | 0 | 2 | 0 | 4 | 2023974378
0 | K |  | Privzdušňovacia hlavica HL 810 | ks | 4 |  | 0 |  |  |  | znížená |  | 0 | 0 | 0 | 0 | 0 | 4 | K | 1 | ROZPOCET | 0 | 0 | 0 | 0 | 0 | 2 | 0 | 4 | 368739978
0 | K |  | Ostatné - skúška tesnosti kanalizácie v objektoch vodou do DN 125 | m | 105 |  | 0 |  |  |  | znížená |  | 0 | 0 | 0 | 0 | 0 | 4 | K | 1 | ROZPOCET | 0 | 0 | 0 | 0 | 0 | 2 | 0 | 4 | -194977986
| D |  | Kanalizácia a vodovod |  |  |  | 0 | [5 empty] | 0 |  | 0 |  | 0 | 1 | D | 0 | ROZPOCET | [6 empty] | 0
0 | K |  | Potrubie prípojky z HDPE 63X3,8 + montáž | m | 85 |  | 0 |  |  |  | znížená |  | 0 | 0 | 0 | 0 | 0 | 4 | K | 1 | ROZPOCET | 0 | 0 | 0 | 0 | 0 | 2 | 0 | 4 | 1318124743
0 | K |  | Vyvedenie a upevnenie výpustky DN 15 | ks | 67 |  | 0 |  |  |  | znížená |  | 0 | 0 | 0 | 0 | 0 | 4 | K | 1 | ROZPOCET | 0 | 0 | 0 | 0 | 0 | 2 | 0 | 4 | -1974348902
0 | M |  | Nástenka 20x1/2+ montáž | ks | 67 |  | 0 |  |  |  | znížená |  | 0 | 0 | 0 | 0 | 0 | 8 | M | 1 | ROZPOCET | 0 | 0 | 0 | 0 | 0 | 2 | 0 | 4 | 410829814
0 | M |  | Rohový ventil PN 25 1/2",s páčkou+montáž | ks | 47 |  | 0 |  |  |  | znížená |  | 0 | 0 | 0 | 0 | 0 | 8 | M | 1 | ROZPOCET | 0 | 0 | 0 | 0 | 0 | 2 | 0 | 4 | 2106276676
0 | M |  | Flex hadica 1/2"-3/8" 50cm+ montáž | ks | 47 |  | 0 |  |  |  | znížená |  | 0 | 0 | 0 | 0 | 0 | 8 | M | 1 | ROZPOCET | 0 | 0 | 0 | 0 | 0 | 2 | 0 | 4 | -422377830
0 | K |  | Tlaková skúška vodovodného potrubia nad DN 50 | m | 85 |  | 0 |  |  |  | znížená |  | 0 | 0 | 0 | 0 | 0 | 4 | K | 1 | ROZPOCET | 0 | 0 | 0 | 0 | 0 | 2 | 0 | 4 | -1449756307
0 | K |  | Tlaková skúška vodovodného potrubia do DN 50 | m | 400.5 |  | 0 |  |  |  | znížená |  | 0 | 0 | 0 | 0 | 0 | 4 | K | 1 | ROZPOCET | 0 | 0 | 0 | 0 | 0 | 2 | 0 | 4 | -618315833
0 | K |  | Prepláchnutie a dezinfekcia vodovodného potrubia do DN 80 | m | 400.5 |  | 0 |  |  |  | znížená |  | 0 | 0 | 0 | 0 | 0 | 4 | K | 1 | ROZPOCET | 0 | 0 | 0 | 0 | 0 | 2 | 0 | 4 | 1190627522
0 | K |  | Potrubie z ocele DN50 + montáž | m | 21 |  | 0 |  |  |  | znížená |  | 0 | 0 | 0 | 0 | 0 | 4 | K | 1 | ROZPOCET | 0 | 0 | 0 | 0 | 0 | 2 | 0 | 4 | -982790747
0 | K |  | Potrubie z ocele DN320 + montáž | m | 7.5 |  | 0 |  |  |  | znížená |  | 0 | 0 | 0 | 0 | 0 | 4 | K | 1 | ROZPOCET | 0 | 0 | 0 | 0 | 0 | 2 | 0 | 4 | 1241284972
0 | K |  | Potrubie z ocele DN50 + montáž | m | 21 |  | 0 |  |  |  | znížená |  | 0 | 0 | 0 | 0 | 0 | 4 | K | 1 | ROZPOCET | 0 | 0 | 0 | 0 | 0 | 2 | 0 | 4 | 97397700
0 | K |  | Potrubie plasthliníkové PEX-AL-PEX 20x2 mm z rúrok v kotúčoch | m | 108 |  | 0 |  |  |  | znížená |  | 0 | 0 | 0 | 0 | 0 | 4 | K | 1 | ROZPOCET | 0 | 0 | 0 | 0 | 0 | 2 | 0 | 4 | 1540240866
0 | K |  | Potrubie plasthliníkové PE-RT 25x2,3 mm z rúrok v kotúčoch | m | 184 |  | 0 |  |  |  | znížená |  | 0 | 0 | 0 | 0 | 0 | 4 | K | 1 | ROZPOCET | 0 | 0 | 0 | 0 | 0 | 2 | 0 | 4 | 1471553644
0 | K |  | Potrubie plasthliníkové PE-RT 32x3 mm z rúrok v kotúčoch | m | 33 |  | 0 |  |  |  | znížená |  | 0 | 0 | 0 | 0 | 0 | 4 | K | 1 | ROZPOCET | 0 | 0 | 0 | 0 | 0 | 2 | 0 | 4 | -1989850400
0 | K |  | Potrubie plasthliníkové PE-RT 40x3,7 mm z rúrok v kotúčoch | m | 46 |  | 0 |  |  |  | znížená |  | 0 | 0 | 0 | 0 | 0 | 4 | K | 1 | ROZPOCET | 0 | 0 | 0 | 0 | 0 | 2 | 0 | 4 | 68969716
0 | K |  | WC kombi misa + Montáž záchodovej misy | ks | 11 |  | 0 |  |  |  | znížená |  | 0 | 0 | 0 | 0 | 0 | 4 | K | 1 | ROZPOCET | 0 | 0 | 0 | 0 | 0 | 2 | 0 | 4 | 441790406
0 | K |  | Madlo k wc pre ZŤP + montáž | ks | 8 |  | 0 |  |  |  | znížená |  | 0 | 0 | 0 | 0 | 0 | 4 | K | 1 | ROZPOCET | 0 | 0 | 0 | 0 | 0 | 2 | 0 | 4 | -445121778
0 | K |  | Výlevka s mrežou + Montáž | ks | 1 |  | 0 |  |  |  | znížená |  | 0 | 0 | 0 | 0 | 0 | 4 | K | 1 | ROZPOCET | 0 | 0 | 0 | 0 | 0 | 2 | 0 | 4 | 622619450
0 | K |  | Umývadlo + montáž umývadla bez výtokovej armatúry z bieleho diturvitu na skrutky do muriva 680x580 | ks | 9 |  | 0 |  |  |  | znížená |  | 0 | 0 | 0 | 0 | 0 | 4 | K | 1 | ROZPOCET | 0 | 0 | 0 | 0 | 0 | 2 | 0 | 4 | 3938835
0 | K |  | Umývadlo + montáž umývadla bez výtokovej armatúry z bieleho diturvitu na skrutky do muriva 600x450 | ks | 3 |  | 0 |  |  |  | znížená |  | 0 | 0 | 0 | 0 | 0 | 4 | K | 1 | ROZPOCET | 0 | 0 | 0 | 0 | 0 | 2 | 0 | 4 | -1690306471
0 | K |  | Umývadlo + montáž umývadla bez výtokovej armatúry z bieleho diturvitu na skrutky do muriva 400x250 | ks | 1 |  | 0 |  |  |  | znížená |  | 0 | 0 | 0 | 0 | 0 | 4 | K | 1 | ROZPOCET | 0 | 0 | 0 | 0 | 0 | 2 | 0 | 4 | 1649584824
0 | K |  | Umývatko rohové+ montáž umývadla bez výtokovej armatúry z bieleho diturvitu na skrutky do muriva | ks | 2 |  | 0 |  |  |  | znížená |  | 0 | 0 | 0 | 0 | 0 | 4 | K | 1 | ROZPOCET | 0 | 0 | 0 | 0 | 0 | 2 | 0 | 4 | -1064642703
0 | K |  | Podlahová vpust DN70+ Montáž | ks | 5 |  | 0 |  |  |  | znížená |  | 0 | 0 | 0 | 0 | 0 | 4 | K | 1 | ROZPOCET | 0 | 0 | 0 | 0 | 0 | 2 | 0 | 4 | 828743500
0 | K |  | Drez + Montáž kuchynských drezov jednoduchých, hranatých, s rozmerom do 800 x 600 mm, bez výtokových armatúr | ks | 3 |  | 0 |  |  |  | znížená |  | 0 | 0 | 0 | 0 | 0 | 4 | K | 1 | ROZPOCET | 0 | 0 | 0 | 0 | 0 | 2 | 0 | 4 | -272742321
0 | K |  | Batéria stojanková + montáž batérie umývadlovej a drezovej stojankovej s mechanickým ovládaním G 1/2 | ks | 18 |  | 0 |  |  |  | znížená |  | 0 | 0 | 0 | 0 | 0 | 4 | K | 1 | ROZPOCET | 0 | 0 | 0 | 0 | 0 | 2 | 0 | 4 | -1636615695
0 | K |  | Batéria nástenná + montáž batérie umývadlovej nástennej s mechanickým ovládaním G 1/2 | ks | 1 |  | 0 |  |  |  | znížená |  | 0 | 0 | 0 | 0 | 0 | 4 | K | 1 | ROZPOCET | 0 | 0 | 0 | 0 | 0 | 2 | 0 | 4 | 2133253496
0 | K |  | Batéria sprchová + montáž sprchovej súpravy | ks | 9 |  | 0 |  |  |  | znížená |  | 0 | 0 | 0 | 0 | 0 | 4 | K | 1 | ROZPOCET | 0 | 0 | 0 | 0 | 0 | 2 | 0 | 4 | 1355454071
0 | K |  | Sprchová vanička 900x900 + montáž | ks | 2 |  | 0 |  |  |  | znížená |  | 0 | 0 | 0 | 0 | 0 | 4 | K | 1 | ROZPOCET | 0 | 0 | 0 | 0 | 0 | 2 | 0 | 4 | -642778011
0 | K |  | Podlahový žľab do sprchy 900mm + Montáž | ks | 7 |  | 0 |  |  |  | znížená |  | 0 | 0 | 0 | 0 | 0 | 4 | K | 1 | ROZPOCET | 0 | 0 | 0 | 0 | 0 | 2 | 0 | 4 | -1444058383
0 | K |  | Madlo do sprchy pre ZŤP + montáž | ks | 7 |  | 0 |  |  |  | znížená |  | 0 | 0 | 0 | 0 | 0 | 4 | K | 1 | ROZPOCET | 0 | 0 | 0 | 0 | 0 | 2 | 0 | 4 | 776673959
0 | K |  | Sedadlo do sprchy + montáž | ks | 7 |  | 0 |  |  |  | znížená |  | 0 | 0 | 0 | 0 | 0 | 4 | K | 1 | ROZPOCET | 0 | 0 | 0 | 0 | 0 | 2 | 0 | 4 | -129070466
0 | K |  | Sprchová zástena 90x90 + montáž | ks | 2 |  | 0 |  |  |  | znížená |  | 0 | 0 | 0 | 0 | 0 | 4 | K | 1 | ROZPOCET | 0 | 0 | 0 | 0 | 0 | 2 | 0 | 4 | -1654573409

## 14 - Elektroinštalácia
[9 empty] | >> skryté stĺpce << | [9 empty] | {fec89d10-3aee-4146-8644-ee22d36a164c}
0
| KRYCÍ LIST ROZPOČTU | [8 empty] | v --- nižšie sa nachádzajú doplnkové a pomocné údaje k zostavám --- v | [8 empty] | False
Stavba:
Zariadenie sociálnych služieb komunitného charakteru
Objekt:
14 - Elektroinštalácia
| JKSO: |  |  |  |  | KS:
| Miesto: |  |  |  |  | Dátum: | Vyplň údaj
| Objednávateľ: |  |  |  |  | IČO:
|  | Alžbetin dom n.o.,Klčov 224, 053 02 Spišský Hrhov |  |  |  | IČ DPH:
| Zhotoviteľ: |  |  |  |  | IČO: | Vyplň údaj
|  | Vyplň údaj |  |  |  | IČ DPH: | Vyplň údaj
| Projektant: |  |  |  |  | IČO:
|  | RG ATELIÉR, s.r.o. Námestie Sv. Mikuláša 26, SL |  |  |  | IČ DPH:
| Spracovateľ: |  |  |  |  | IČO:
IČ DPH:
Poznámka:
| Cena bez DPH | [5 empty] | 0
|  |  | Základ dane |  |  | Sadzba dane | Výška dane
| DPH | základná | 0 |  |  | 20% | 0
|  | znížená | 0 |  |  | 20% | 0
|  | zákl. prenesená | 0 |  |  | 20% | 0
|  | zníž. prenesená | 0 |  |  | 20% | 0
|  | nulová | 0 |  |  | 0% | 0
| Cena s DPH |  |  | v | EUR |  | 0
| Projektant |  |  | Spracovateľ
| Dátum a podpis: |  | Pečiatka | Dátum a podpis: |  |  | Pečiatka
| Objednávateľ |  |  | Zhotoviteľ
| Dátum a podpis: |  | Pečiatka | Dátum a podpis: |  |  | Pečiatka
REKAPITULÁCIA ROZPOČTU
Stavba:
Zariadenie sociálnych služieb komunitného charakteru
Objekt:
14 - Elektroinštalácia
Miesto: | [5 empty] | Dátum: | Vyplň údaj
Objednávateľ: |  |  | Alžbetin dom n.o.,Klčov 224, 053 02 Spišský Hrhov |  |  | Projektant: | RG ATELIÉR, s.r.o. Námestie Sv. Mikuláša 26, SL
Zhotoviteľ: |  |  | Vyplň údaj |  |  | Spracovateľ:
Kód dielu - Popis | [6 empty] | Cena celkom [EUR]
Náklady z rozpočtu | [6 empty] | 0 | [12 empty] | -1
| M - Práce a dodávky M | [5 empty] | 0
| 21-M - Elektromontáže | [5 empty] | 0
| 21-M-1.1 - ROZVÁDZAČ | [5 empty] | 0
| 21-M-1.2 - ROZVÁDZAČ | [5 empty] | 0
| 21-M-1.34 - ROZVÁDZAČ | [5 empty] | 0
| 22-M - Montáže oznam. a zabezp. zariadení | [5 empty] | 0
| HZS - Hodinové zúčtovacie sadzby | [5 empty] | 0
ROZPOČET
Stavba:
Zariadenie sociálnych služieb komunitného charakteru
Objekt:
14 - Elektroinštalácia
Miesto: | [5 empty] | Dátum: | Vyplň údaj
Objednávateľ: |  |  | Alžbetin dom n.o.,Klčov 224, 053 02 Spišský Hrhov |  |  | Projektant: | RG ATELIÉR, s.r.o. Námestie Sv. Mikuláša 26, SL
Zhotoviteľ: |  |  | Vyplň údaj |  |  | Spracovateľ:
PČ | Typ | Kód | Popis | MJ | Množstvo | J.cena [EUR] | Cena celkom [EUR] | Cenová sústava |  |  | DPH | J. Nh [h] | Nh celkom [h] | J. hmotnosť [t] | Hmotnosť celkom [t] | J. suť [t] | Suť Celkom [t]
Náklady z rozpočtu | [6 empty] | 0 | [5 empty] | 0 |  | 0 |  | 0 |  | D | -1 | [7 empty] | 0
| D |  | Práce a dodávky M |  |  |  | 0 | [5 empty] | 0 |  | 0 |  | 0 | 1 | D | 0 | ROZPOCET | [6 empty] | 0
| D |  | Elektromontáže |  |  |  | 0 | [5 empty] | 0 |  | 0 |  | 0 | 1 | D | 1 | ROZPOCET | [6 empty] | 0
1 | K |  | Rúrka ohybná elektroinštalačná, uložená pod omietkou, typ 23 - 16 | m | 400 |  | 0 |  |  |  | znížená |  | 0 | 0 | 0 | 0 | 0 | 4 | K | 2 | ROZPOCET | 0 | 0 | 0 | 0 | 0 | 2 | 0 | 4 | -754341735
2 | M |  | I-Rúrka HFXP-20 | m | 420 |  | 0 |  |  |  | znížená |  | 0 | 0 | 0 | 0 | 0 | 8 | M | 2 | ROZPOCET | 0 | 0 | 0 | 0 | 0 | 2 | 0 | 4 | 2097096084
3 | K |  | Rúrka ohybná elektroinštalačná, uložená pod omietkou, typ 23 - 36 | m | 140 |  | 0 |  |  |  | znížená |  | 0 | 0 | 0 | 0 | 0 | 4 | K | 2 | ROZPOCET | 0 | 0 | 0 | 0 | 0 | 2 | 0 | 4 | -752749890
4 | M |  | I-Rúrka HFXP-40 | m | 63 |  | 0 |  |  |  | znížená |  | 0 | 0 | 0 | 0 | 0 | 8 | M | 2 | ROZPOCET | 0 | 0 | 0 | 0 | 0 | 2 | 0 | 4 | -2122417554
5 | M |  | Rúrka ohybná vlnitá PVC-U, FX DN 40 | m | 84 |  | 0 |  |  |  | znížená |  | 0 | 0 | 0 | 0 | 0 | 8 | M | 2 | ROZPOCET | 0 | 0 | 0 | 0 | 0 | 2 | 0 | 4 | 305572448
6 | K |  | Lišta elektroinštalačná z PVC 24x22, uložená pevne, vkladacia | m | 30 |  | 0 |  |  |  | znížená |  | 0 | 0 | 0 | 0 | 0 | 4 | K | 2 | ROZPOCET | 0 | 0 | 0 | 0 | 0 | 2 | 0 | 4 | 1751326897
7 | M |  | Lišta vkladacia HD - biela RAL 9003 LV 24X22 HD KOPOS | m | 30 |  | 0 |  |  |  | znížená |  | 0 | 0 | 0 | 0 | 0 | 8 | M | 2 | ROZPOCET | 0 | 0 | 0 | 0 | 0 | 2 | 0 | 4 | 69695372
8 | K |  | Lišta elektroinštalačná z PVC 40x40, uložená pevne, vkladacia | m | 20 |  | 0 |  |  |  | znížená |  | 0 | 0 | 0 | 0 | 0 | 4 | K | 2 | ROZPOCET | 0 | 0 | 0 | 0 | 0 | 2 | 0 | 4 | -19890007
9 | M |  | Lišta hranatá HF HD - biela RAL 9003 LHD 40X40HF HD KOPOS | m | 20 |  | 0 |  |  |  | znížená |  | 0 | 0 | 0 | 0 | 0 | 8 | M | 2 | ROZPOCET | 0 | 0 | 0 | 0 | 0 | 2 | 0 | 4 | 897082824
10 | K |  | Škatuľa prístrojová bez zapojenia (1901, KP 68, KZ 3) | kus | 268 |  | 0 |  |  |  | znížená |  | 0 | 0 | 0 | 0 | 0 | 4 | K | 2 | ROZPOCET | 0 | 0 | 0 | 0 | 0 | 2 | 0 | 4 | -2014998145
11 | M |  | Krabica prístrojová - 68 | ks | 268 |  | 0 |  |  |  | znížená |  | 0 | 0 | 0 | 0 | 0 | 8 | M | 2 | ROZPOCET | 0 | 0 | 0 | 0 | 0 | 2 | 0 | 4 | -676632069
12 | K |  | Krabica odbočná s viečkom, bez zapojenia (KO 125) štvorcová | ks | 8 |  | 0 |  |  |  | znížená |  | 0 | 0 | 0 | 0 | 0 | 4 | K | 2 | ROZPOCET | 0 | 0 | 0 | 0 | 0 | 2 | 0 | 4 | 1129906428
13 | M |  | Krabica KO-125 | ks | 8 |  | 0 |  |  |  | znížená |  | 0 | 0 | 0 | 0 | 0 | 8 | M | 2 | ROZPOCET | 0 | 0 | 0 | 0 | 0 | 2 | 0 | 4 | 363939654
14 | K |  | Krabica odbočná s viečkom, bez zapojenia (KT 250) | ks | 3 |  | 0 |  |  |  | znížená |  | 0 | 0 | 0 | 0 | 0 | 4 | K | 2 | ROZPOCET | 0 | 0 | 0 | 0 | 0 | 2 | 0 | 4 | 2136916317
15 | M |  | Skriňa rozvodná šedá s viečkom (pre napojenie WAN, VO, B2) | ks | 3 |  | 0 |  |  |  | znížená |  | 0 | 0 | 0 | 0 | 0 | 8 | M | 2 | ROZPOCET | 0 | 0 | 0 | 0 | 0 | 2 | 0 | 4 | -1656859096
16 | K |  | Krabica odbočná s viečkom, svorkovnicou vrátane zapojenia (1903, KR 68) kruhová | ks | 50 |  | 0 |  |  |  | znížená |  | 0 | 0 | 0 | 0 | 0 | 4 | K | 2 | ROZPOCET | 0 | 0 | 0 | 0 | 0 | 2 | 0 | 4 | 992137356
17 | M |  | Krabica KU 68-1903 | ks | 50 |  | 0 |  |  |  | znížená |  | 0 | 0 | 0 | 0 | 0 | 8 | M | 2 | ROZPOCET | 0 | 0 | 0 | 0 | 0 | 2 | 0 | 4 | -1418708830
18 | K |  | Krabicová rozvodka z lisov. izolantu vrátane ukončenia káblov a zapojenia vodičov typ 6455-11 do 4 m | ks | 5 |  | 0 |  |  |  | znížená |  | 0 | 0 | 0 | 0 | 0 | 4 | K | 2 | ROZPOCET | 0 | 0 | 0 | 0 | 0 | 2 | 0 | 4 | -971366934
19 | M |  | Krabica 6455-11 acid | ks | 5 |  | 0 |  |  |  | znížená |  | 0 | 0 | 0 | 0 | 0 | 8 | M | 2 | ROZPOCET | 0 | 0 | 0 | 0 | 0 | 2 | 0 | 4 | -1719983800
20 | K |  | Káblový žľab Mars, pozink. vrátane príslušenstva, 62/50 mm bez veka vrátane podpery | m | 70 |  | 0 |  |  |  | znížená |  | 0 | 0 | 0 | 0 | 0 | 4 | K | 2 | ROZPOCET | 0 | 0 | 0 | 0 | 0 | 2 | 0 | 4 | -313646973
21 | M |  | elektroinštalačný materiál Káblový žľab 62/50 obj.č. 1516282 MARS | m | 70 |  | 0 |  |  |  | znížená |  | 0 | 0 | 0 | 0 | 0 | 8 | M | 2 | ROZPOCET | 0 | 0 | 0 | 0 | 0 | 2 | 0 | 4 | 478199418
22 | K |  | Protipožiarna upchávka,priechod stenou - do 50 cm, vr. prot. hmoty HILTY | m2 | 0.3 |  | 0 |  |  |  | znížená |  | 0 | 0 | 0 | 0 | 0 | 4 | K | 2 | ROZPOCET | 0 | 0 | 0 | 0 | 0 | 2 | 0 | 4 | 975629068
23 | K |  | Ukončenie vodičov v rozvádzač. vč. zapojenia a vodičovej koncovky do 2.5 mm2 | kus | 340 |  | 0 |  |  |  | znížená |  | 0 | 0 | 0 | 0 | 0 | 4 | K | 2 | ROZPOCET | 0 | 0 | 0 | 0 | 0 | 2 | 0 | 4 | -1464151483
24 | K |  | Ukončenie vodičov v rozvádzač. vč. zapojenia a vodičovej koncovky do 6 mm2 | kus | 128 |  | 0 |  |  |  | znížená |  | 0 | 0 | 0 | 0 | 0 | 4 | K | 2 | ROZPOCET | 0 | 0 | 0 | 0 | 0 | 2 | 0 | 4 | -429992244
25 | K |  | Ukončenie vodičov v rozvádzač. vč. zapojenia a vodičovej koncovky do 16 mm2 | kus | 36 |  | 0 |  |  |  | znížená |  | 0 | 0 | 0 | 0 | 0 | 4 | K | 2 | ROZPOCET | 0 | 0 | 0 | 0 | 0 | 2 | 0 | 4 | 1696694065
26 | K |  | Ukončenie vodičov v rozvádzač. vrátane zapojenia a vodičovej koncovky do 25 mm2 | ks | 16 |  | 0 |  |  |  | znížená |  | 0 | 0 | 0 | 0 | 0 | 4 | K | 2 | ROZPOCET | 0 | 0 | 0 | 0 | 0 | 2 | 0 | 4 | 896647108
27 | K |  | Ukončenie celoplastových káblov zmrašť. záklopkou alebo páskou do 4 x 25 mm2 | ks | 2 |  | 0 |  |  |  | znížená |  | 0 | 0 | 0 | 0 | 0 | 4 | K | 2 | ROZPOCET | 0 | 0 | 0 | 0 | 0 | 2 | 0 | 4 | 97669185
28 | M |  | Zmršťovacia káblová koncovka 4 x 6 - 4 x 25 mm2 typ: VE3512 | ks | 2 |  | 0 |  |  |  | znížená |  | 0 | 0 | 0 | 0 | 0 | 8 | M | 2 | ROZPOCET | 0 | 0 | 0 | 0 | 0 | 2 | 0 | 4 | 766163915
29 | K |  | Spínač nástenný pre prostredie vonkajšie a mokré, vrátane zapojenia jednopólový - radenie 1 | ks | 2 |  | 0 |  |  |  | znížená |  | 0 | 0 | 0 | 0 | 0 | 4 | K | 2 | ROZPOCET | 0 | 0 | 0 | 0 | 0 | 2 | 0 | 4 | 815350362
30 | M |  | Spínač 1 vodotesný 3553-01750 | ks | 2 |  | 0 |  |  |  | znížená |  | 0 | 0 | 0 | 0 | 0 | 8 | M | 2 | ROZPOCET | 0 | 0 | 0 | 0 | 0 | 2 | 0 | 4 | -142797475
31 | K |  | Spínač nástenný pre prostredie vonkajšie a mokré, vrátane zapojenia striedavý prep.- radenie 6 | ks | 4 |  | 0 |  |  |  | znížená |  | 0 | 0 | 0 | 0 | 0 | 4 | K | 2 | ROZPOCET | 0 | 0 | 0 | 0 | 0 | 2 | 0 | 4 | -207733509
32 | M |  | Prepínač 6 vodotesný 3553-06750 | ks | 4 |  | 0 |  |  |  | znížená |  | 0 | 0 | 0 | 0 | 0 | 8 | M | 2 | ROZPOCET | 0 | 0 | 0 | 0 | 0 | 2 | 0 | 4 | -1818641940
33 | K |  | Spínač polozapustený a zapustený vč.zapojenia jednopólový - radenie 1 | kus | 52 |  | 0 |  |  |  | znížená |  | 0 | 0 | 0 | 0 | 0 | 4 | K | 2 | ROZPOCET | 0 | 0 | 0 | 0 | 0 | 2 | 0 | 4 | 619307003
34 | M |  | Spinač č. 1 230V/10A IP20 | ks | 35 |  | 0 |  |  |  | znížená |  | 0 | 0 | 0 | 0 | 0 | 8 | M | 2 | ROZPOCET | 0 | 0 | 0 | 0 | 0 | 2 | 0 | 4 | -1035947531
35 | M |  | Spinač č. 1 230V/10A IP20 s kontr. | ks | 17 |  | 0 |  |  |  | znížená |  | 0 | 0 | 0 | 0 | 0 | 8 | M | 2 | ROZPOCET | 0 | 0 | 0 | 0 | 0 | 2 | 0 | 4 | 392332522
36 | K |  | Spínač polozapustený a zapustený vč.zapojenia sériový prep.stried. - radenie 5 A | kus | 11 |  | 0 |  |  |  | znížená |  | 0 | 0 | 0 | 0 | 0 | 4 | K | 2 | ROZPOCET | 0 | 0 | 0 | 0 | 0 | 2 | 0 | 4 | -536425658
37 | M |  | Spínač č. 5 230V/10A IP20 | ks | 11 |  | 0 |  |  |  | znížená |  | 0 | 0 | 0 | 0 | 0 | 8 | M | 2 | ROZPOCET | 0 | 0 | 0 | 0 | 0 | 2 | 0 | 4 | -1824251823
38 | K |  | Spínač polozapustený a zapustený vč.zapojenia stried.prep.- radenie 6 | kus | 40 |  | 0 |  |  |  | znížená |  | 0 | 0 | 0 | 0 | 0 | 4 | K | 2 | ROZPOCET | 0 | 0 | 0 | 0 | 0 | 2 | 0 | 4 | 883104872
39 | M |  | Spínač č.6 230V/10A IP20 | ks | 40 |  | 0 |  |  |  | znížená |  | 0 | 0 | 0 | 0 | 0 | 8 | M | 2 | ROZPOCET | 0 | 0 | 0 | 0 | 0 | 2 | 0 | 4 | 655031076
40 | K |  | Spínač polozapustený a zapustený vč.zapojenia krížový prep.- radenie 7 | kus | 19 |  | 0 |  |  |  | znížená |  | 0 | 0 | 0 | 0 | 0 | 4 | K | 2 | ROZPOCET | 0 | 0 | 0 | 0 | 0 | 2 | 0 | 4 | 1024862732
41 | M |  | Spínač č. 7 230V/10A IP20 | ks | 19 |  | 0 |  |  |  | znížená |  | 0 | 0 | 0 | 0 | 0 | 8 | M | 2 | ROZPOCET | 0 | 0 | 0 | 0 | 0 | 2 | 0 | 4 | -1463384934
42 | K |  | Sporáková prípojka typ 39563 - 23C, pre zapustenú montáž vrátane tlejivky | ks | 1 |  | 0 |  |  |  | znížená |  | 0 | 0 | 0 | 0 | 0 | 4 | K | 2 | ROZPOCET | 0 | 0 | 0 | 0 | 0 | 2 | 0 | 4 | -1379757354
43 | M |  | Spínač 25A, 400V, IP20 s kontrolkou | ks | 1 |  | 0 |  |  |  | znížená |  | 0 | 0 | 0 | 0 | 0 | 8 | M | 2 | ROZPOCET | 0 | 0 | 0 | 0 | 0 | 2 | 0 | 4 | -1593957393
44 | K |  | Spínače snímač pohybu do stropu | ks | 2 |  | 0 |  |  |  | znížená |  | 0 | 0 | 0 | 0 | 0 | 4 | K | 2 | ROZPOCET | 0 | 0 | 0 | 0 | 0 | 2 | 0 | 4 | 954311082
45 | M |  | 170st. senzor pohybu, 230V, 10A IP20 | ks | 2 |  | 0 |  |  |  | znížená |  | 0 | 0 | 0 | 0 | 0 | 8 | M | 2 | ROZPOCET | 0 | 0 | 0 | 0 | 0 | 2 | 0 | 4 | 1437596144
46 | K |  | Domová zásuvka polozapustená alebo zapustená, 10/16 A 250 V 2P + Z 2 x zapojenie | kus | 117 |  | 0 |  |  |  | znížená |  | 0 | 0 | 0 | 0 | 0 | 4 | K | 2 | ROZPOCET | 0 | 0 | 0 | 0 | 0 | 2 | 0 | 4 | 1832754573
47 | M |  | Zásuvka Z 1221 B1 dvoj.,polzap (vr. zás. záslepky v priestore BA2) | ks | 117 |  | 0 |  |  |  | znížená |  | 0 | 0 | 0 | 0 | 0 | 8 | M | 2 | ROZPOCET | 0 | 0 | 0 | 0 | 0 | 2 | 0 | 4 | 900094341
48 | K |  | Domová zásuvka v krabici obyč. alebo do vlhka, vč. zapojenia 10/16 A 250 V 2P + Z | kus | 14 |  | 0 |  |  |  | znížená |  | 0 | 0 | 0 | 0 | 0 | 4 | K | 2 | ROZPOCET | 0 | 0 | 0 | 0 | 0 | 2 | 0 | 4 | 1524577176
49 | M |  | Zásuvka 5517-2610 | ks | 14 |  | 0 |  |  |  | znížená |  | 0 | 0 | 0 | 0 | 0 | 8 | M | 2 | ROZPOCET | 0 | 0 | 0 | 0 | 0 | 2 | 0 | 4 | 1957997735
50 | K |  | Priemyslová zásuvka CEE 220 V, 380 V, 500 V, vrátane zapojenia, typ CZ 3243, 3245, H, S, Z 3P + Z | ks | 1 |  | 0 |  |  |  | znížená |  | 0 | 0 | 0 | 0 | 0 | 4 | K | 2 | ROZPOCET | 0 | 0 | 0 | 0 | 0 | 2 | 0 | 4 | -865431447
51 | M |  | Zásuvka CZ 3243 | ks | 1 |  | 0 |  |  |  | znížená |  | 0 | 0 | 0 | 0 | 0 | 8 | M | 2 | ROZPOCET | 0 | 0 | 0 | 0 | 0 | 2 | 0 | 4 | -1280737507
52 | K |  | Tlačidlový domový ovládač polozapust., alebo zapustený vrátane zapojenia bez signálky | ks | 2 |  | 0 |  |  |  | znížená |  | 0 | 0 | 0 | 0 | 0 | 4 | K | 2 | ROZPOCET | 0 | 0 | 0 | 0 | 0 | 2 | 0 | 4 | 629476971
53 | M |  | Central STOP so sklíčkom (Gewiss 42R GW42201, IP55) | ks | 1 |  | 0 |  |  |  | znížená |  | 0 | 0 | 0 | 0 | 0 | 8 | M | 2 | ROZPOCET | 0 | 0 | 0 | 0 | 0 | 2 | 0 | 4 | 1312043725
54 | M |  | Central stop s aretáciou | ks | 1 |  | 0 |  |  |  | znížená |  | 0 | 0 | 0 | 0 | 0 | 8 | M | 2 | ROZPOCET | 0 | 0 | 0 | 0 | 0 | 2 | 0 | 4 | -1248773753
55 | K |  | Montáž oceľolechovej rozvodnice do váhy 20 kg | kus | 1 |  | 0 |  |  |  | znížená |  | 0 | 0 | 0 | 0 | 0 | 4 | K | 2 | ROZPOCET | 0 | 0 | 0 | 0 | 0 | 2 | 0 | 4 | 1797212514
56 | K |  | HUS - OBO 1809 UP | ks | 1 |  | 0 |  |  |  | znížená |  | 0 | 0 | 0 | 0 | 0 | 4 | K | 2 | ROZPOCET | 0 | 0 | 0 | 0 | 0 | 2 | 0 | 4 | 1981670580
57 | K |  | Montáž oceľolechovej rozvodnice do váhy 50 kg | kus | 4 |  | 0 |  |  |  | znížená |  | 0 | 0 | 0 | 0 | 0 | 4 | K | 2 | ROZPOCET | 0 | 0 | 0 | 0 | 0 | 2 | 0 | 4 | 769872393
58 | K |  | Montáž oceľolechovej rozvodnice do váhy 150 kg | ks | 1 |  | 0 |  |  |  | znížená |  | 0 | 0 | 0 | 0 | 0 | 4 | K | 2 | ROZPOCET | 0 | 0 | 0 | 0 | 0 | 2 | 0 | 4 | 1494494880
59 | K |  | Mnt - svietidiel | kus | 201 |  | 0 |  |  |  | znížená |  | 0 | 0 | 0 | 0 | 0 | 4 | K | 2 | ROZPOCET | 0 | 0 | 0 | 0 | 0 | 2 | 0 | 4 | -1623599562
60 | M |  | A - Svietidlo Modus LED 14W, 230V SPMN_KN 190V1/350 | ks | 38 |  | 0 |  |  |  | znížená |  | 0 | 0 | 0 | 0 | 0 | 8 | M | 2 | ROZPOCET | 0 | 0 | 0 | 0 | 0 | 2 | 0 | 4 | -876871156
61 | M |  | B - Svietidlo Modus LED 12W, 230V SPMN_KN 190V1/350 | ks | 39 |  | 0 |  |  |  | znížená |  | 0 | 0 | 0 | 0 | 0 | 8 | M | 2 | ROZPOCET | 0 | 0 | 0 | 0 | 0 | 2 | 0 | 4 | -1070470910
62 | M |  | C - Svietidlo Modus LED 28W, 230V SPMN_KN 370V2/700 | ks | 65 |  | 0 |  |  |  | znížená |  | 0 | 0 | 0 | 0 | 0 | 8 | M | 2 | ROZPOCET | 0 | 0 | 0 | 0 | 0 | 2 | 0 | 4 | 739618957
63 | M |  | D - Svietidlo Modus LED 28W, 230V SPMN_KN 370V2/700, IP54 | ks | 6 |  | 0 |  |  |  | znížená |  | 0 | 0 | 0 | 0 | 0 | 8 | M | 2 | ROZPOCET | 0 | 0 | 0 | 0 | 0 | 2 | 0 | 4 | -331888401
64 | M |  | E - Svietidlo Prezent Petra 25078 1xE27 LED 9W, 230V, IP23 | ks | 13 |  | 0 |  |  |  | znížená |  | 0 | 0 | 0 | 0 | 0 | 8 | M | 2 | ROZPOCET | 0 | 0 | 0 | 0 | 0 | 2 | 0 | 4 | 1637302018
65 | M |  | F - Svietidlo Modus LED 16W, BRSB3KO300V1/NDSM/S106, IP44 | ks | 3 |  | 0 |  |  |  | znížená |  | 0 | 0 | 0 | 0 | 0 | 8 | M | 2 | ROZPOCET | 0 | 0 | 0 | 0 | 0 | 2 | 0 | 4 | -1595017540
66 | M |  | G - Svietidlo 1xE27 - LED 13W, podla výberu užívatela , IP44 | ks | 8 |  | 0 |  |  |  | znížená |  | 0 | 0 | 0 | 0 | 0 | 8 | M | 2 | ROZPOCET | 0 | 0 | 0 | 0 | 0 | 2 | 0 | 4 | -55312064
67 | M |  | H - Svietidlo Modus LED 32W, PL3500L1N , IP65 | ks | 1 |  | 0 |  |  |  | znížená |  | 0 | 0 | 0 | 0 | 0 | 8 | M | 2 | ROZPOCET | 0 | 0 | 0 | 0 | 0 | 2 | 0 | 4 | 1410528286
68 | M |  | I - LED reflektor s PIR snímačom - 20W , IP44 | ks | 5 |  | 0 |  |  |  | znížená |  | 0 | 0 | 0 | 0 | 0 | 8 | M | 2 | ROZPOCET | 0 | 0 | 0 | 0 | 0 | 2 | 0 | 4 | -1057350327
69 | M |  | J - Svietidlo LED 9W so spínačom,na kuch. linku, IPXB, IP44 | ks | 2 |  | 0 |  |  |  | znížená |  | 0 | 0 | 0 | 0 | 0 | 8 | M | 2 | ROZPOCET | 0 | 0 | 0 | 0 | 0 | 2 | 0 | 4 | 526309722
70 | M |  | K - vývod digestor, IPXXB | ks | 2 |  | 0 |  |  |  | znížená |  | 0 | 0 | 0 | 0 | 0 | 8 | M | 2 | ROZPOCET | 0 | 0 | 0 | 0 | 0 | 2 | 0 | 4 | 1748214420
71 | M |  | N.O. - núdzové sv. LED, 3W, s vyznačením smeru úniku. IP2x | ks | 20 |  | 0 |  |  |  | znížená |  | 0 | 0 | 0 | 0 | 0 | 8 | M | 2 | ROZPOCET | 0 | 0 | 0 | 0 | 0 | 2 | 0 | 4 | -96102948
72 | M |  | N.O. - núdzové sv. LED, 3W, s vyznačením smeru úniku. IP5x | ks | 1 |  | 0 |  |  |  | znížená |  | 0 | 0 | 0 | 0 | 0 | 8 | M | 2 | ROZPOCET | 0 | 0 | 0 | 0 | 0 | 2 | 0 | 4 | -1984326363
73 | K |  | Napojenie vent. (dod. VZT) | kus | 17 |  | 0 |  |  |  | znížená |  | 0 | 0 | 0 | 0 | 0 | 4 | K | 2 | ROZPOCET | 0 | 0 | 0 | 0 | 0 | 2 | 0 | 4 | -1277637029
74 | K |  | Uzemňovacie vedenie v zemi včít. svoriek, prepojenia, izolácie spojov FeZn do 120 mm2 | m | 130 |  | 0 |  |  |  | znížená |  | 0 | 0 | 0 | 0 | 0 | 4 | K | 2 | ROZPOCET | 0 | 0 | 0 | 0 | 0 | 2 | 0 | 4 | -849930010
75 | M |  | Páska uzemňovacia 30x4 mm | kg | 130 |  | 0 |  |  |  | znížená |  | 0 | 0 | 0 | 0 | 0 | 8 | M | 2 | ROZPOCET | 0 | 0 | 0 | 0 | 0 | 2 | 0 | 4 | -1366611142
76 | K |  | Uzemňovacie vedenie v zemi včít. svoriek, prepojenia, izolácie spojov FeZn D 8 - 10 mm | m | 30 |  | 0 |  |  |  | znížená |  | 0 | 0 | 0 | 0 | 0 | 4 | K | 2 | ROZPOCET | 0 | 0 | 0 | 0 | 0 | 2 | 0 | 4 | 393673901
77 | M |  | Drôt ťahaný nepatentovaný z neušlachtilých ocelí pozinkovaný mäkký ozn. STN 11 343 podľa EN S195T D 10.00mm | kg | 18.75 |  | 0 |  |  |  | znížená |  | 0 | 0 | 0 | 0 | 0 | 8 | M | 2 | ROZPOCET | 0 | 0 | 0 | 0 | 0 | 2 | 0 | 4 | -1724325201
78 | K |  | Zvodový vodič včítane podpery FeZn do D 10 mm, A1 D 10 mm AlMgSi D 8 mm | m | 250 |  | 0 |  |  |  | znížená |  | 0 | 0 | 0 | 0 | 0 | 4 | K | 2 | ROZPOCET | 0 | 0 | 0 | 0 | 0 | 2 | 0 | 4 | -1426720102
79 | M |  | Drôt FeZn 8, ZIN Hronský Beňadik | kg | 111.05 |  | 0 |  |  |  | znížená |  | 0 | 0 | 0 | 0 | 0 | 8 | M | 2 | ROZPOCET | 0 | 0 | 0 | 0 | 0 | 2 | 0 | 4 | -538255392
80 | M |  | Podpera vedenia na rovné strechy plastová PV 21 ZIN HRONSKY BENADIKT (natavená resp. prilepená) | ks | 60 |  | 0 |  |  |  | znížená |  | 0 | 0 | 0 | 0 | 0 | 8 | M | 2 | ROZPOCET | 0 | 0 | 0 | 0 | 0 | 2 | 0 | 4 | 1005439251
81 | M |  | Podpera vedenia FeZn na plechové strechy označenie PV 23 | ks | 80 |  | 0 |  |  |  | znížená |  | 0 | 0 | 0 | 0 | 0 | 8 | M | 2 | ROZPOCET | 0 | 0 | 0 | 0 | 0 | 2 | 0 | 4 | 1815739518
82 | K |  | Zachyt.tyč včít.upevnenia na stojane malom - veľkom do 3 m dľžky tyče | ks | 1 |  | 0 |  |  |  | znížená |  | 0 | 0 | 0 | 0 | 0 | 4 | K | 2 | ROZPOCET | 0 | 0 | 0 | 0 | 0 | 2 | 0 | 4 | -874559732
83 | M |  | Zvodová tyč ocelová žiarovo zinkovaná označenie JP 30 ZIN HRONSKY BENADIKT | ks | 1 |  | 0 |  |  |  | znížená |  | 0 | 0 | 0 | 0 | 0 | 8 | M | 2 | ROZPOCET | 0 | 0 | 0 | 0 | 0 | 2 | 0 | 4 | 1760863876
84 | M |  | HR-Svorka SJ 01 | ks | 1 |  | 0 |  |  |  | znížená |  | 0 | 0 | 0 | 0 | 0 | 8 | M | 2 | ROZPOCET | 0 | 0 | 0 | 0 | 0 | 2 | 0 | 4 | 967634077
85 | M |  | Nastaviteľný betónový podstavec s plast. podložkou | ks | 1 |  | 0 |  |  |  | znížená |  | 0 | 0 | 0 | 0 | 0 | 8 | M | 2 | ROZPOCET | 0 | 0 | 0 | 0 | 0 | 2 | 0 | 4 | 1734704261
86 | K |  | Bleskozvodová svorka do 2 skrutiek (SS, SR 03) | ks | 160 |  | 0 |  |  |  | znížená |  | 0 | 0 | 0 | 0 | 0 | 4 | K | 2 | ROZPOCET | 0 | 0 | 0 | 0 | 0 | 2 | 0 | 4 | 1464117494
87 | M |  | HR-Svorka SS | ks | 160 |  | 0 |  |  |  | znížená |  | 0 | 0 | 0 | 0 | 0 | 8 | M | 2 | ROZPOCET | 0 | 0 | 0 | 0 | 0 | 2 | 0 | 4 | -1027560683
88 | K |  | Bleskozvodová svorka nad 2 skrutky (ST, SJ, SK, SZ, SR 01, 02) | ks | 18 |  | 0 |  |  |  | znížená |  | 0 | 0 | 0 | 0 | 0 | 4 | K | 2 | ROZPOCET | 0 | 0 | 0 | 0 | 0 | 2 | 0 | 4 | 1339798550
89 | M |  | Svorka vodovodná SR 03 vod d 6-12 mm | ks | 18 |  | 0 |  |  |  | znížená |  | 0 | 0 | 0 | 0 | 0 | 8 | M | 2 | ROZPOCET | 0 | 0 | 0 | 0 | 0 | 2 | 0 | 4 | 106696478
90 | K |  | Bleskozvodová svorka nad 2 skrutky (ST, SJ, SK, SZ, SR 01, 02) | ks | 18 |  | 0 |  |  |  | znížená |  | 0 | 0 | 0 | 0 | 0 | 4 | K | 2 | ROZPOCET | 0 | 0 | 0 | 0 | 0 | 2 | 0 | 4 | 265808285
91 | M |  | HR-Svorka SZ | ks | 9 |  | 0 |  |  |  | znížená |  | 0 | 0 | 0 | 0 | 0 | 8 | M | 2 | ROZPOCET | 0 | 0 | 0 | 0 | 0 | 2 | 0 | 4 | 720014158
92 | M |  | HR-Svorka SK | ks | 4 |  | 0 |  |  |  | znížená |  | 0 | 0 | 0 | 0 | 0 | 8 | M | 2 | ROZPOCET | 0 | 0 | 0 | 0 | 0 | 2 | 0 | 4 | 1578747836
93 | M |  | HR-Svorka SO | ks | 4 |  | 0 |  |  |  | znížená |  | 0 | 0 | 0 | 0 | 0 | 8 | M | 2 | ROZPOCET | 0 | 0 | 0 | 0 | 0 | 2 | 0 | 4 | 1262330834
94 | M |  | Svorka pripojovacia ocelová žiarovo zinkovaná označenie SP 1 ZIN HRONSKY BENADIKT | ks | 1 |  | 0 |  |  |  | znížená |  | 0 | 0 | 0 | 0 | 0 | 8 | M | 2 | ROZPOCET | 0 | 0 | 0 | 0 | 0 | 2 | 0 | 4 | 1543798090
95 | K |  | Bleskozvodová svorka na potrubie D260-700mm | ks | 7 |  | 0 |  |  |  | znížená |  | 0 | 0 | 0 | 0 | 0 | 4 | K | 2 | ROZPOCET | 0 | 0 | 0 | 0 | 0 | 2 | 0 | 4 | 608401078
96 | M |  | Svorka univerzálna ocelová žiarovo zinkovaná označenie SUP 2, ZIN Hronský Beňadik | ks | 2 |  | 0 |  |  |  | znížená |  | 0 | 0 | 0 | 0 | 0 | 8 | M | 2 | ROZPOCET | 0 | 0 | 0 | 0 | 0 | 2 | 0 | 4 | 440275784
97 | M |  | Svorka ST11 | ks | 5 |  | 0 |  |  |  | znížená |  | 0 | 0 | 0 | 0 | 0 | 8 | M | 2 | ROZPOCET | 0 | 0 | 0 | 0 | 0 | 2 | 0 | 4 | -924347474
98 | K |  | Svorka na potrub."Bernard" včít. pásika(bez vodiča a prípoj. vodiča) | kus | 18 |  | 0 |  |  |  | znížená |  | 0 | 0 | 0 | 0 | 0 | 4 | K | 2 | ROZPOCET | 0 | 0 | 0 | 0 | 0 | 2 | 0 | 4 | -629658580
99 | M |  | Svorka BARNARD+ medený pásik dĺžky 750mm | Kus | 18 |  | 0 |  |  |  | znížená |  | 0 | 0 | 0 | 0 | 0 | 8 | M | 2 | ROZPOCET | 0 | 0 | 0 | 0 | 0 | 2 | 0 | 4 | -1928343058
100 | K |  | Označenie zvodov štítkami smaltované, z umelej hmoty | ks | 16 |  | 0 |  |  |  | znížená |  | 0 | 0 | 0 | 0 | 0 | 4 | K | 2 | ROZPOCET | 0 | 0 | 0 | 0 | 0 | 2 | 0 | 4 | 502287407
101 | M |  | Štítok ozn. BLZ | ks | 8 |  | 0 |  |  |  | znížená |  | 0 | 0 | 0 | 0 | 0 | 8 | M | 2 | ROZPOCET | 0 | 0 | 0 | 0 | 0 | 2 | 0 | 4 | -272391587
102 | M |  | Bezpečnostný štítík BLZ, upozorňujúci na krokové napätie v okruhu 3m | ks | 8 |  | 0 |  |  |  | znížená |  | 0 | 0 | 0 | 0 | 0 | 8 | M | 2 | ROZPOCET | 0 | 0 | 0 | 0 | 0 | 2 | 0 | 4 | -943420648
103 | K |  | Pomocný zachytávač z drôtu FeZn ?8 dĺ. 1m | ks | 4 |  | 0 |  |  |  | znížená |  | 0 | 0 | 0 | 0 | 0 | 4 | K | 2 | ROZPOCET | 0 | 0 | 0 | 0 | 0 | 2 | 0 | 4 | -431872945
104 | K |  | Tvarovanie montáž. dielu- zberača, pomocný zachyt. pre oddialený bleskozvod, vr. 2xFR OB, 2xRS OB, vr. JP15 | ks | 1 |  | 0 |  |  |  | znížená |  | 0 | 0 | 0 | 0 | 0 | 4 | K | 2 | ROZPOCET | 0 | 0 | 0 | 0 | 0 | 2 | 0 | 4 | -182987026
105 | K |  | Kábel medený uložený voľne CYKY 450/750 V 2x1,5 | m | 120 |  | 0 |  |  |  | znížená |  | 0 | 0 | 0 | 0 | 0 | 4 | K | 2 | ROZPOCET | 0 | 0 | 0 | 0 | 0 | 2 | 0 | 4 | -1343686711
106 | M |  | CHKE-R 2x1,5 Nehorľavý kábel bez funkčnosti VDE | m | 84 |  | 0 |  |  |  | znížená |  | 0 | 0 | 0 | 0 | 0 | 8 | M | 2 | ROZPOCET | 0 | 0 | 0 | 0 | 0 | 2 | 0 | 4 | 1106881005
107 | M |  | CHKE-V 2x1,5 | m | 42 |  | 0 |  |  |  | znížená |  | 0 | 0 | 0 | 0 | 0 | 8 | M | 2 | ROZPOCET | 0 | 0 | 0 | 0 | 0 | 2 | 0 | 4 | -1646528382
108 | K |  | Kábel uložený volne CYKY 3 x 1,5 | m | 1330 |  | 0 |  |  |  | znížená |  | 0 | 0 | 0 | 0 | 0 | 4 | K | 2 | ROZPOCET | 0 | 0 | 0 | 0 | 0 | 2 | 0 | 4 | 407287532
109 | M |  | CYKY 3x1,5 Kábel pre pevné uloženie, medený ČSN, STN | m | 73.5 |  | 0 |  |  |  | znížená |  | 0 | 0 | 0 | 0 | 0 | 8 | M | 2 | ROZPOCET | 0 | 0 | 0 | 0 | 0 | 2 | 0 | 4 | 76593823
110 | M |  | CHKE-R 3x1,5 Nehorľavý kábel, bez funkčnosti ČSN, STN | m | 1155 |  | 0 |  |  |  | znížená |  | 0 | 0 | 0 | 0 | 0 | 8 | M | 2 | ROZPOCET | 0 | 0 | 0 | 0 | 0 | 2 | 0 | 4 | 528480250
111 | M |  | 1-CHKE-V 3x1,5 Nehorľavý kábel, s funkčnosťou ČSN, STN | m | 168 |  | 0 |  |  |  | znížená |  | 0 | 0 | 0 | 0 | 0 | 8 | M | 2 | ROZPOCET | 0 | 0 | 0 | 0 | 0 | 2 | 0 | 4 | 25980650
112 | K |  | Kábel uložený volne CYKY 3 x 2,5 | m | 1220 |  | 0 |  |  |  | znížená |  | 0 | 0 | 0 | 0 | 0 | 4 | K | 2 | ROZPOCET | 0 | 0 | 0 | 0 | 0 | 2 | 0 | 4 | -1132742493
113 | M |  | CYKY 3x2,5 Kábel pre pevné uloženie, medený STN | m | 52.5 |  | 0 |  |  |  | znížená |  | 0 | 0 | 0 | 0 | 0 | 8 | M | 2 | ROZPOCET | 0 | 0 | 0 | 0 | 0 | 2 | 0 | 4 | -1381941208
114 | M |  | CHKE-R 3x2,5 Nehorľavý kábel bez funkčnosti VDE | m | 1207.5 |  | 0 |  |  |  | znížená |  | 0 | 0 | 0 | 0 | 0 | 8 | M | 2 | ROZPOCET | 0 | 0 | 0 | 0 | 0 | 2 | 0 | 4 | -1054942148
115 | M |  | 1-CHKE-V 3x2,5 Nehorľavý kábel s funkčnosťou STN | m | 21 |  | 0 |  |  |  | znížená |  | 0 | 0 | 0 | 0 | 0 | 8 | M | 2 | ROZPOCET | 0 | 0 | 0 | 0 | 0 | 2 | 0 | 4 | 314910877
116 | K |  | Kábel medený uložený voľne CYKY 450/750 V 5x1,5 | m | 200 |  | 0 |  |  |  | znížená |  | 0 | 0 | 0 | 0 | 0 | 4 | K | 2 | ROZPOCET | 0 | 0 | 0 | 0 | 0 | 2 | 0 | 4 | -30840284
117 | M |  | CHKE-R 5x1,5 Nehorľavý kábel bez funkčnosti VDE | m | 210 |  | 0 |  |  |  | znížená |  | 0 | 0 | 0 | 0 | 0 | 8 | M | 2 | ROZPOCET | 0 | 0 | 0 | 0 | 0 | 2 | 0 | 4 | 1310306408
118 | K |  | Kábel medený uložený voľne CYKY 450/750 V 5x4 | m | 60 |  | 0 |  |  |  | znížená |  | 0 | 0 | 0 | 0 | 0 | 4 | K | 2 | ROZPOCET | 0 | 0 | 0 | 0 | 0 | 2 | 0 | 4 | 705765864
119 | M |  | CYKY 5x4 Kábel pre pevné uloženie, medený STN | m | 10.5 |  | 0 |  |  |  | znížená |  | 0 | 0 | 0 | 0 | 0 | 8 | M | 2 | ROZPOCET | 0 | 0 | 0 | 0 | 0 | 2 | 0 | 4 | -1188434484
120 | M |  | Kábel medený bezhalogenový CHKE-R 5x4 mm2 | m | 50 |  | 0 |  |  |  | znížená |  | 0 | 0 | 0 | 0 | 0 | 8 | M | 2 | ROZPOCET | 0 | 0 | 0 | 0 | 0 | 2 | 0 | 4 | -1419076913
121 | K |  | Kábel medený uložený voľne CYKY 450/750 V 5x6 | m | 110 |  | 0 |  |  |  | znížená |  | 0 | 0 | 0 | 0 | 0 | 4 | K | 2 | ROZPOCET | 0 | 0 | 0 | 0 | 0 | 2 | 0 | 4 | 1044842968
122 | M |  | Kábel medený bezhalogenový CHKE-R 5x6 mm2 | m | 115.5 |  | 0 |  |  |  | znížená |  | 0 | 0 | 0 | 0 | 0 | 8 | M | 2 | ROZPOCET | 0 | 0 | 0 | 0 | 0 | 2 | 0 | 4 | -1196600470
123 | K |  | Kábel medený silový uložený voľne 1-CYKY 0,6/1 kV 4x25 | m | 30 |  | 0 |  |  |  | znížená |  | 0 | 0 | 0 | 0 | 0 | 4 | K | 2 | ROZPOCET | 0 | 0 | 0 | 0 | 0 | 2 | 0 | 4 | 1201656780
124 | M |  | Kábel medený bezhalogenový CHKE-R 4x25 mm2 | m | 31.5 |  | 0 |  |  |  | znížená |  | 0 | 0 | 0 | 0 | 0 | 8 | M | 2 | ROZPOCET | 0 | 0 | 0 | 0 | 0 | 2 | 0 | 4 | 341847639
125 | K |  | Vodič medený uložený voľne H07V-U (CY) 450/750 V 6 | m | 50 |  | 0 |  |  |  | znížená |  | 0 | 0 | 0 | 0 | 0 | 4 | K | 2 | ROZPOCET | 0 | 0 | 0 | 0 | 0 | 2 | 0 | 4 | -1415989414
126 | M |  | H07V-K 6 Flexibilný kábel harmonizovaný | m | 52.5 |  | 0 |  |  |  | znížená |  | 0 | 0 | 0 | 0 | 0 | 8 | M | 2 | ROZPOCET | 0 | 0 | 0 | 0 | 0 | 2 | 0 | 4 | -1902276909
127 | K |  | Vodič medený uložený voľne H07V-U (CY) 450/750 V 16-25 | m | 70 |  | 0 |  |  |  | znížená |  | 0 | 0 | 0 | 0 | 0 | 4 | K | 2 | ROZPOCET | 0 | 0 | 0 | 0 | 0 | 2 | 0 | 4 | -1046383041
128 | M |  | H07V-K 16 Flexibilný kábel harmonizovaný | m | 73.5 |  | 0 |  |  |  | znížená |  | 0 | 0 | 0 | 0 | 0 | 8 | M | 2 | ROZPOCET | 0 | 0 | 0 | 0 | 0 | 2 | 0 | 4 | -2060743480
129 | K |  | Vodič NN a VN voľne uložený CY 4 | m | 80 |  | 0 |  |  |  | znížená |  | 0 | 0 | 0 | 0 | 0 | 4 | K | 2 | ROZPOCET | 0 | 0 | 0 | 0 | 0 | 2 | 0 | 4 | -1752657867
130 | M |  | Vodič medený CY 04 zz | m | 60 |  | 0 |  |  |  | znížená |  | 0 | 0 | 0 | 0 | 0 | 8 | M | 2 | ROZPOCET | 0 | 0 | 0 | 0 | 0 | 2 | 0 | 4 | 1809992696
131 | M |  | H07V-K 4 Flexibilný kábel harmonizovaný | m | 63 |  | 0 |  |  |  | znížená |  | 0 | 0 | 0 | 0 | 0 | 8 | M | 2 | ROZPOCET | 0 | 0 | 0 | 0 | 0 | 2 | 0 | 4 | 1293090052
132 | K |  | Kábel medený uložený pevne H05VV-F (CYSY) 300/500 V 3x1,5 | m | 50 |  | 0 |  |  |  | znížená |  | 0 | 0 | 0 | 0 | 0 | 4 | K | 2 | ROZPOCET | 0 | 0 | 0 | 0 | 0 | 2 | 0 | 4 | -2110868886
133 | M |  | H05VV-F 3x1,5 Flexibilný kábel harmonizovaný | m | 52.5 |  | 0 |  |  |  | znížená |  | 0 | 0 | 0 | 0 | 0 | 8 | M | 2 | ROZPOCET | 0 | 0 | 0 | 0 | 0 | 2 | 0 | 4 | 157635013
134 | K |  | Kábel medený uložený pevne H05VV-F (CYSY) 300/500 V 3x2,5 | m | 30 |  | 0 |  |  |  | znížená |  | 0 | 0 | 0 | 0 | 0 | 4 | K | 2 | ROZPOCET | 0 | 0 | 0 | 0 | 0 | 2 | 0 | 4 | -137946490
135 | M |  | H05VV-F 3x2,5 Flexibilný kábel harmonizovaný | m | 31.5 |  | 0 |  |  |  | znížená |  | 0 | 0 | 0 | 0 | 0 | 8 | M | 2 | ROZPOCET | 0 | 0 | 0 | 0 | 0 | 2 | 0 | 4 | 873658113
136 | K |  | Kábel medený uložený pevne H05VV-F (CYSY) 300/500 V 4x1,5 | m | 50 |  | 0 |  |  |  | znížená |  | 0 | 0 | 0 | 0 | 0 | 4 | K | 2 | ROZPOCET | 0 | 0 | 0 | 0 | 0 | 2 | 0 | 4 | 1240038204
137 | M |  | H05VV-F 4x1,5 Flexibilný kábel harmonizovaný | m | 52.5 |  | 0 |  |  |  | znížená |  | 0 | 0 | 0 | 0 | 0 | 8 | M | 2 | ROZPOCET | 0 | 0 | 0 | 0 | 0 | 2 | 0 | 4 | -43790624
138 | K |  | Vodič signálny uložený voľne JYTY 250 V 4x1 | m | 150 |  | 0 |  |  |  | znížená |  | 0 | 0 | 0 | 0 | 0 | 4 | K | 2 | ROZPOCET | 0 | 0 | 0 | 0 | 0 | 2 | 0 | 4 | 2041363853
139 | M |  | Signálny kábel CYLFY 2x0,75 | m | 157.5 |  | 0 |  |  |  | znížená |  | 0 | 0 | 0 | 0 | 0 | 8 | M | 2 | ROZPOCET | 0 | 0 | 0 | 0 | 0 | 2 | 0 | 4 | 289656532
140 | K |  | Vodič signálny uložený pevne JYTY 250 V 4x1 | m | 20 |  | 0 |  |  |  | znížená |  | 0 | 0 | 0 | 0 | 0 | 4 | K | 2 | ROZPOCET | 0 | 0 | 0 | 0 | 0 | 2 | 0 | 4 | 151705074
141 | M |  | Oznamovací kábel J-Y(ST)Y 4x1 šedá | m | 21 |  | 0 |  |  |  | znížená |  | 0 | 0 | 0 | 0 | 0 | 8 | M | 2 | ROZPOCET | 0 | 0 | 0 | 0 | 0 | 2 | 0 | 4 | -1568988502
142 | K |  | Osadenie polyamidovej príchytky do muriva z tvrdého kameňa, jednoduchého betónu a železobetónu HM 8 | kus | 500 |  | 0 |  |  |  | znížená |  | 0 | 0 | 0 | 0 | 0 | 4 | K | 2 | ROZPOCET | 0 | 0 | 0 | 0 | 0 | 2 | 0 | 4 | -1172211597
143 | M |  | hmoždinka klasická 8 mm T8 typ: T8-PA | kus | 500 |  | 0 |  |  |  | znížená |  | 0 | 0 | 0 | 0 | 0 | 8 | M | 2 | ROZPOCET | 0 | 0 | 0 | 0 | 0 | 2 | 0 | 4 | 629128667
144 | K |  | Montáž zvončeka vodotesného na stried.napätie 120 až 220 V, motnáž, pripojenie, preskúšanie | ks | 1 |  | 0 |  |  |  | znížená |  | 0 | 0 | 0 | 0 | 0 | 4 | K | 2 | ROZPOCET | 0 | 0 | 0 | 0 | 0 | 2 | 0 | 4 | 41832173
145 | M |  | Zvonček nástenný 230V, IP20 | ks | 1 |  | 0 |  |  |  | znížená |  | 0 | 0 | 0 | 0 | 0 | 8 | M | 2 | ROZPOCET | 0 | 0 | 0 | 0 | 0 | 2 | 0 | 4 | 1907455647
146 | K |  | Indikátor úniku plynu I + II st. | ks | 1 |  | 0 |  |  |  | znížená |  | 0 | 0 | 0 | 0 | 0 | 4 | K | 2 | ROZPOCET | 0 | 0 | 0 | 0 | 0 | 2 | 0 | 4 | -978666396
147 | K |  | MNT - Master regulátor s ovl. panelom, solárny + kaskádový modul (MaR vr. čidiel do. UK) | ks | 1 |  | 0 |  |  |  | znížená |  | 0 | 0 | 0 | 0 | 0 | 4 | K | 2 | ROZPOCET | 0 | 0 | 0 | 0 | 0 | 2 | 0 | 4 | 1565385773
148 | K |  | Nastavenie MaR, zaškolenie obsluhy, skúšobná prevádzka | ks | 1 |  | 0 |  |  |  | znížená |  | 0 | 0 | 0 | 0 | 0 | 4 | K | 2 | ROZPOCET | 0 | 0 | 0 | 0 | 0 | 2 | 0 | 4 | 410082477
149 | K |  | Napojenie vstupných autom. dverí, vr. vývodu | ks | 2 |  | 0 |  |  |  | znížená |  | 0 | 0 | 0 | 0 | 0 | 4 | K | 2 | ROZPOCET | 0 | 0 | 0 | 0 | 0 | 2 | 0 | 4 | -2070343806
150 | K |  | Ukončenie 230V (vývody EPS, ...IPXB) | ks | 3 |  | 0 |  |  |  | znížená |  | 0 | 0 | 0 | 0 | 0 | 4 | K | 2 | ROZPOCET | 0 | 0 | 0 | 0 | 0 | 2 | 0 | 4 | -968029537
151 | K |  | Ukončenie 400V (vývody výťah, ...IPXB) | ks | 2 |  | 0 |  |  |  | znížená |  | 0 | 0 | 0 | 0 | 0 | 4 | K | 2 | ROZPOCET | 0 | 0 | 0 | 0 | 0 | 2 | 0 | 4 | 293702486
152 | K |  | Spojovací materiál | ks | 193.08 |  | 0 |  |  |  | znížená |  | 0 | 0 | 0 | 0 | 0 | 4 | K | 2 | ROZPOCET | 0 | 0 | 0 | 0 | 0 | 2 | 0 | 4 | -1842536709
153 | K |  | Presun hmôt | t | 18.84 |  | 0 |  |  |  | znížená |  | 0 | 0 | 0 | 0 | 0 | 4 | K | 2 | ROZPOCET | 0 | 0 | 0 | 0 | 0 | 2 | 0 | 4 | -975042166
154 | K |  | Revízia | ks | 1 |  | 0 |  |  |  | znížená |  | 0 | 0 | 0 | 0 | 0 | 4 | K | 2 | ROZPOCET | 0 | 0 | 0 | 0 | 0 | 2 | 0 | 4 | -2068751225
| D |  | ROZVÁDZAČ |  |  |  | 0 | [5 empty] | 0 |  | 0 |  | 0 | 1 | D | 1 | ROZPOCET | [6 empty] | 0
155 | M |  | OEZ DistriSet DZ40-4610, zapustená I.tr., IP40/IP20, vr. príslušenstva | ks | 1 |  | 0 |  |  |  | znížená |  | 0 | 0 | 0 | 0 | 0 | 8 | M | 2 | ROZPOCET | 0 | 0 | 0 | 0 | 0 | 2 | 0 | 4 | 1877834727
156 | M |  | Spínač MSO 80/3 + PS-LT-1100 | ks | 1 |  | 0 |  |  |  | znížená |  | 0 | 0 | 0 | 0 | 0 | 8 | M | 2 | ROZPOCET | 0 | 0 | 0 | 0 | 0 | 2 | 0 | 4 | -1406766948
157 | M |  | FLP B+C MAXI(T1+T2) | ks | 1 |  | 0 |  |  |  | znížená |  | 0 | 0 | 0 | 0 | 0 | 8 | M | 2 | ROZPOCET | 0 | 0 | 0 | 0 | 0 | 2 | 0 | 4 | 1156724228
158 | M |  | 2C/1 | ks | 1 |  | 0 |  |  |  | znížená |  | 0 | 0 | 0 | 0 | 0 | 8 | M | 2 | ROZPOCET | 0 | 0 | 0 | 0 | 0 | 2 | 0 | 4 | -1483186872
159 | M |  | SA1 (2) | ks | 2 |  | 0 |  |  |  | znížená |  | 0 | 0 | 0 | 0 | 0 | 8 | M | 2 | ROZPOCET | 0 | 0 | 0 | 0 | 0 | 2 | 0 | 4 | 341735284
160 | M |  | HL1 | ks | 1 |  | 0 |  |  |  | znížená |  | 0 | 0 | 0 | 0 | 0 | 8 | M | 2 | ROZPOCET | 0 | 0 | 0 | 0 | 0 | 2 | 0 | 4 | -692712304
161 | M |  | EATON 5E 500i UPS 500VA | ks | 1 |  | 0 |  |  |  | znížená |  | 0 | 0 | 0 | 0 | 0 | 8 | M | 2 | ROZPOCET | 0 | 0 | 0 | 0 | 0 | 2 | 0 | 4 | 2014241352
162 | M |  | Stykač 805A 230V 4P | ks | 1 |  | 0 |  |  |  | znížená |  | 0 | 0 | 0 | 0 | 0 | 8 | M | 2 | ROZPOCET | 0 | 0 | 0 | 0 | 0 | 2 | 0 | 4 | -1909298332
163 | M |  | Istič LSN 6B/1 | ks | 1 |  | 0 |  |  |  | znížená |  | 0 | 0 | 0 | 0 | 0 | 8 | M | 2 | ROZPOCET | 0 | 0 | 0 | 0 | 0 | 2 | 0 | 4 | 1679022383
164 | M |  | Istič LSN 10B/1 | ks | 11 |  | 0 |  |  |  | znížená |  | 0 | 0 | 0 | 0 | 0 | 8 | M | 2 | ROZPOCET | 0 | 0 | 0 | 0 | 0 | 2 | 0 | 4 | 956051320
165 | M |  | Istič LSN 16B/1 | ks | 20 |  | 0 |  |  |  | znížená |  | 0 | 0 | 0 | 0 | 0 | 8 | M | 2 | ROZPOCET | 0 | 0 | 0 | 0 | 0 | 2 | 0 | 4 | -1096057078
166 | M |  | Istič LSN 20C/3 | ks | 1 |  | 0 |  |  |  | znížená |  | 0 | 0 | 0 | 0 | 0 | 8 | M | 2 | ROZPOCET | 0 | 0 | 0 | 0 | 0 | 2 | 0 | 4 | -1040748563
167 | M |  | Istič LSN 25B/3 | ks | 4 |  | 0 |  |  |  | znížená |  | 0 | 0 | 0 | 0 | 0 | 8 | M | 2 | ROZPOCET | 0 | 0 | 0 | 0 | 0 | 2 | 0 | 4 | -1926820610
168 | M |  | Istič LSN 20B/3 | ks | 1 |  | 0 |  |  |  | znížená |  | 0 | 0 | 0 | 0 | 0 | 8 | M | 2 | ROZPOCET | 0 | 0 | 0 | 0 | 0 | 2 | 0 | 4 | -743712496
169 | M |  | 40A / 4P - 30mA | ks | 4 |  | 0 |  |  |  | znížená |  | 0 | 0 | 0 | 0 | 0 | 8 | M | 2 | ROZPOCET | 0 | 0 | 0 | 0 | 0 | 2 | 0 | 4 | 1040692382
170 | M |  | Dig. astronom. 1_kanal. hodiny | ks | 1 |  | 0 |  |  |  | znížená |  | 0 | 0 | 0 | 0 | 0 | 8 | M | 2 | ROZPOCET | 0 | 0 | 0 | 0 | 0 | 2 | 0 | 4 | 844105321
174 | K |  | MNT, vr. spoj. materiálu, vodičov a prepoj. líšt rozvádzača, atesty | ks | 25 |  | 0 |  |  |  | znížená |  | 0 | 0 | 0 | 0 | 0 | 4 | K | 2 | ROZPOCET | 0 | 0 | 0 | 0 | 0 | 2 | 0 | 4 | 73494092
| D |  | ROZVÁDZAČ |  |  |  | 0 | [5 empty] | 0 |  | 0 |  | 0 | 1 | D | 1 | ROZPOCET | [6 empty] | 0
175 | M |  | Typová plastová rozvodnica pre zapustenú montáž, min 28 mod., IP 40/IP20, tr. II, vr. príslušenstva | ks | 3 |  | 0 |  |  |  | znížená |  | 0 | 0 | 0 | 0 | 0 | 8 | M | 2 | ROZPOCET | 0 | 0 | 0 | 0 | 0 | 2 | 0 | 4 | 1083441803
176 | M |  | Spínač 63/3 | ks | 3 |  | 0 |  |  |  | znížená |  | 0 | 0 | 0 | 0 | 0 | 8 | M | 2 | ROZPOCET | 0 | 0 | 0 | 0 | 0 | 2 | 0 | 4 | 1782747444
177 | M |  | SLP 275V/3+1 | ks | 3 |  | 0 |  |  |  | znížená |  | 0 | 0 | 0 | 0 | 0 | 8 | M | 2 | ROZPOCET | 0 | 0 | 0 | 0 | 0 | 2 | 0 | 4 | 2017114081
178 | M |  | Istič LSN 10B/1 | ks | 6 |  | 0 |  |  |  | znížená |  | 0 | 0 | 0 | 0 | 0 | 8 | M | 2 | ROZPOCET | 0 | 0 | 0 | 0 | 0 | 2 | 0 | 4 | -465333020
179 | M |  | Istič LSN 16B/1 | ks | 30 |  | 0 |  |  |  | znížená |  | 0 | 0 | 0 | 0 | 0 | 8 | M | 2 | ROZPOCET | 0 | 0 | 0 | 0 | 0 | 2 | 0 | 4 | -1546005546
180 | M |  | 40A / 4P - 30mA | ks | 6 |  | 0 |  |  |  | znížená |  | 0 | 0 | 0 | 0 | 0 | 8 | M | 2 | ROZPOCET | 0 | 0 | 0 | 0 | 0 | 2 | 0 | 4 | 463773089
184 | K |  | MNT, a úprava rozvádzača, atesty | ks | 25 |  | 0 |  |  |  | znížená |  | 0 | 0 | 0 | 0 | 0 | 4 | K | 2 | ROZPOCET | 0 | 0 | 0 | 0 | 0 | 2 | 0 | 4 | -385956344
| D |  | ROZVÁDZAČ |  |  |  | 0 | [5 empty] | 0 |  | 0 |  | 0 | 1 | D | 1 | ROZPOCET | [6 empty] | 0
185 | M |  | Typová plastová rozvodnica pre povrchovú montáž, min 28 mod., IP 44/IP20, tr. II, vr. príslušenstva | ks | 1 |  | 0 |  |  |  | znížená |  | 0 | 0 | 0 | 0 | 0 | 8 | M | 2 | ROZPOCET | 0 | 0 | 0 | 0 | 0 | 2 | 0 | 4 | -500317907
186 | M |  | 40/3 | ks | 1 |  | 0 |  |  |  | znížená |  | 0 | 0 | 0 | 0 | 0 | 8 | M | 2 | ROZPOCET | 0 | 0 | 0 | 0 | 0 | 2 | 0 | 4 | 1093299940
187 | M |  | SLP 275V/3+1 | ks | 1 |  | 0 |  |  |  | znížená |  | 0 | 0 | 0 | 0 | 0 | 8 | M | 2 | ROZPOCET | 0 | 0 | 0 | 0 | 0 | 2 | 0 | 4 | 567333193
188 | M |  | Istič LSN 10B/1 | ks | 5 |  | 0 |  |  |  | znížená |  | 0 | 0 | 0 | 0 | 0 | 8 | M | 2 | ROZPOCET | 0 | 0 | 0 | 0 | 0 | 2 | 0 | 4 | 1788721695
189 | M |  | Istič LSN 16B/1 | ks | 3 |  | 0 |  |  |  | znížená |  | 0 | 0 | 0 | 0 | 0 | 8 | M | 2 | ROZPOCET | 0 | 0 | 0 | 0 | 0 | 2 | 0 | 4 | 1598250082
190 | M |  | Istič LSN 10B/1+N | ks | 1 |  | 0 |  |  |  | znížená |  | 0 | 0 | 0 | 0 | 0 | 8 | M | 2 | ROZPOCET | 0 | 0 | 0 | 0 | 0 | 2 | 0 | 4 | -1048327792
191 | M |  | V10-LSN-A230 | ks | 1 |  | 0 |  |  |  | znížená |  | 0 | 0 | 0 | 0 | 0 | 8 | M | 2 | ROZPOCET | 0 | 0 | 0 | 0 | 0 | 2 | 0 | 4 | -779006058
192 | M |  | 6C/1 | ks | 2 |  | 0 |  |  |  | znížená |  | 0 | 0 | 0 | 0 | 0 | 8 | M | 2 | ROZPOCET | 0 | 0 | 0 | 0 | 0 | 2 | 0 | 4 | 2011225865
193 | M |  | 40A / 4P - 30mA | ks | 1 |  | 0 |  |  |  | znížená |  | 0 | 0 | 0 | 0 | 0 | 8 | M | 2 | ROZPOCET | 0 | 0 | 0 | 0 | 0 | 2 | 0 | 4 | -1718549791
194 | M |  | Istič LSN 20B/3 | ks | 1 |  | 0 |  |  |  | znížená |  | 0 | 0 | 0 | 0 | 0 | 8 | M | 2 | ROZPOCET | 0 | 0 | 0 | 0 | 0 | 2 | 0 | 4 | 416712924
195 | K |  | Presun dodávok | t | 3.39 |  | 0 |  |  |  | znížená |  | 0 | 0 | 0 | 0 | 0 | 4 | K | 2 | ROZPOCET | 0 | 0 | 0 | 0 | 0 | 2 | 0 | 4 | 141544317
198 | K |  | MNT, vr. spoj. materiálu, vodičov a prepoj. líšt rozvádzača, atesty | ks | 25 |  | 0 |  |  |  | znížená |  | 0 | 0 | 0 | 0 | 0 | 4 | K | 2 | ROZPOCET | 0 | 0 | 0 | 0 | 0 | 2 | 0 | 4 | 623981358
| D |  | Montáže oznam. a zabezp. zariadení |  |  |  | 0 | [5 empty] | 0 |  | 0 |  | 0 | 1 | D | 1 | ROZPOCET | [6 empty] | 0
199 | M |  | R-dat (dodávka bez aktívnych prvkov - nástenný rozv. jednodielny 24U, RAL7035 + 2x patch panel 24x RJ45, CAT6, STP, čierny, 1U) | ks | 1 |  | 0 |  |  |  | znížená |  | 0 | 0 | 0 | 0 | 0 | 8 | M | 2 | ROZPOCET | 0 | 0 | 0 | 0 | 0 | 2 | 0 | 4 | -1729191188
200 | K |  | Škatuľa prístrojová bez zapojenia (1901, KP 68, KZ 3) | kus | 32 |  | 0 |  |  |  | znížená |  | 0 | 0 | 0 | 0 | 0 | 4 | K | 2 | ROZPOCET | 0 | 0 | 0 | 0 | 0 | 2 | 0 | 4 | -1693054733
201 | M |  | Krabica prístrojová - 68 | ks | 32 |  | 0 |  |  |  | znížená |  | 0 | 0 | 0 | 0 | 0 | 8 | M | 2 | ROZPOCET | 0 | 0 | 0 | 0 | 0 | 2 | 0 | 4 | -2052519055
202 | K |  | Zásuvka S-STP, UPT, tel, ... | kus | 32 |  | 0 |  |  |  | znížená |  | 0 | 0 | 0 | 0 | 0 | 4 | K | 2 | ROZPOCET | 0 | 0 | 0 | 0 | 0 | 2 | 0 | 4 | -630271716
203 | M |  | STP RJ45, cat6 | ks | 18 |  | 0 |  |  |  | znížená |  | 0 | 0 | 0 | 0 | 0 | 8 | M | 2 | ROZPOCET | 0 | 0 | 0 | 0 | 0 | 2 | 0 | 4 | -185770591
204 | M |  | STA - koncová | ks | 14 |  | 0 |  |  |  | znížená |  | 0 | 0 | 0 | 0 | 0 | 8 | M | 2 | ROZPOCET | 0 | 0 | 0 | 0 | 0 | 2 | 0 | 4 | 1667460581
205 | K |  | Vysokofrekvenčný koaxiálny kábel pevne uložený VCEOY 75-7.25 | m | 490 |  | 0 |  |  |  | znížená |  | 0 | 0 | 0 | 0 | 0 | 4 | K | 2 | ROZPOCET | 0 | 0 | 0 | 0 | 0 | 2 | 0 | 4 | -1946537557
206 | M |  | Kábel koaxiálny VCCJE-R 75-7,25 | m | 514.5 |  | 0 |  |  |  | znížená |  | 0 | 0 | 0 | 0 | 0 | 8 | M | 2 | ROZPOCET | 0 | 0 | 0 | 0 | 0 | 2 | 0 | 4 | 1195059512
207 | K |  | Káble bytové SYKFY 5 x 2 x 0,5 mm uložené v rúrkach, lištách, bez odviečkovania a zaviečkovania krabíc | m | 1260 |  | 0 |  |  |  | znížená |  | 0 | 0 | 0 | 0 | 0 | 4 | K | 2 | ROZPOCET | 0 | 0 | 0 | 0 | 0 | 2 | 0 | 4 | -976634638
208 | M |  | Kábel na prenos dát FTP 4x2x24 AWG LSOH | m | 1323 |  | 0 |  |  |  | znížená |  | 0 | 0 | 0 | 0 | 0 | 8 | M | 2 | ROZPOCET | 0 | 0 | 0 | 0 | 0 | 2 | 0 | 4 | -1820575766
209 | K |  | Montáž konektoru (zástrčky) | ks | 18 |  | 0 |  |  |  | znížená |  | 0 | 0 | 0 | 0 | 0 | 4 | K | 2 | ROZPOCET | 0 | 0 | 0 | 0 | 0 | 2 | 0 | 4 | -1729245134
210 | M |  | Konektor 8/8 RJ45, cat.6, tienený na drôt l AWG22-26, | ks | 18 |  | 0 |  |  |  | znížená |  | 0 | 0 | 0 | 0 | 0 | 8 | M | 2 | ROZPOCET | 0 | 0 | 0 | 0 | 0 | 2 | 0 | 4 | 1942906459
211 | K |  | Montáž držiaka patch káblov, držiak plastový | ks | 32 |  | 0 |  |  |  | znížená |  | 0 | 0 | 0 | 0 | 0 | 4 | K | 2 | ROZPOCET | 0 | 0 | 0 | 0 | 0 | 2 | 0 | 4 | 1416763908
212 | M |  | Počítačová sieť a príslušenstvo Vyväzovací háčik KELINE | ks | 32 |  | 0 |  |  |  | znížená |  | 0 | 0 | 0 | 0 | 0 | 8 | M | 2 | ROZPOCET | 0 | 0 | 0 | 0 | 0 | 2 | 0 | 4 | 1160934740
213 | K |  | Značenie zásuviek | ks | 32 |  | 0 |  |  |  | znížená |  | 0 | 0 | 0 | 0 | 0 | 4 | K | 2 | ROZPOCET | 0 | 0 | 0 | 0 | 0 | 2 | 0 | 4 | -1960380534
214 | K |  | Značenie prípojných miest na strane rozvadzača | ks | 32 |  | 0 |  |  |  | znížená |  | 0 | 0 | 0 | 0 | 0 | 4 | K | 2 | ROZPOCET | 0 | 0 | 0 | 0 | 0 | 2 | 0 | 4 | 1271591717
| D |  | Hodinové zúčtovacie sadzby |  |  |  | 0 | [5 empty] | 0 |  | 0 |  | 0 | 1 | D | 0 | ROZPOCET | [6 empty] | 0
217 | K |  | Sekacie práce - stavebno montážne práce menej náročne, pomocné alebo manupulačné (Tr 1) v rozsahu viac ako 8 hodín | hod | 180 |  | 0 |  |  |  | znížená |  | 0 | 0 | 0 | 0 | 0 | 4 | K | 1 | ROZPOCET | 0 | 0 | 0 | 0 | 0 | 2 | 0 | 4 | 1981230990
218 | K |  | Nešpecifikované práce - koordinacia s inymi profesiami | hod | 40 |  | 0 |  |  |  | znížená |  | 0 | 0 | 0 | 0 | 0 | 4 | K | 1 | ROZPOCET | 0 | 0 | 0 | 0 | 0 | 2 | 0 | 4 | -680009751

## 15 - Elektrická požiarna ...
[9 empty] | >> skryté stĺpce << | [9 empty] | {92899549-59bf-4679-84df-20bbcbf260f8}
0
| KRYCÍ LIST ROZPOČTU | [8 empty] | v --- nižšie sa nachádzajú doplnkové a pomocné údaje k zostavám --- v | [8 empty] | False
Stavba:
Zariadenie sociálnych služieb komunitného charakteru
Objekt:
15 - Elektrická požiarna signalizácia (EPS) a hlasová signalizácia požiaru (HSP)
| JKSO: |  |  |  |  | KS:
| Miesto: |  |  |  |  | Dátum: | Vyplň údaj
| Objednávateľ: |  |  |  |  | IČO:
|  | Alžbetin dom n.o.,Klčov 224, 053 02 Spišský Hrhov |  |  |  | IČ DPH:
| Zhotoviteľ: |  |  |  |  | IČO: | Vyplň údaj
|  | Vyplň údaj |  |  |  | IČ DPH: | Vyplň údaj
| Projektant: |  |  |  |  | IČO:
|  | RG ATELIÉR, s.r.o. Námestie Sv. Mikuláša 26, SL |  |  |  | IČ DPH:
| Spracovateľ: |  |  |  |  | IČO:
IČ DPH:
Poznámka:
| Cena bez DPH | [5 empty] | 0
|  |  | Základ dane |  |  | Sadzba dane | Výška dane
| DPH | základná | 0 |  |  | 20% | 0
|  | znížená | 0 |  |  | 20% | 0
|  | zákl. prenesená | 0 |  |  | 20% | 0
|  | zníž. prenesená | 0 |  |  | 20% | 0
|  | nulová | 0 |  |  | 0% | 0
| Cena s DPH |  |  | v | EUR |  | 0
| Projektant |  |  | Spracovateľ
| Dátum a podpis: |  | Pečiatka | Dátum a podpis: |  |  | Pečiatka
| Objednávateľ |  |  | Zhotoviteľ
| Dátum a podpis: |  | Pečiatka | Dátum a podpis: |  |  | Pečiatka
REKAPITULÁCIA ROZPOČTU
Stavba:
Zariadenie sociálnych služieb komunitného charakteru
Objekt:
15 - Elektrická požiarna signalizácia (EPS) a hlasová signalizácia požiaru (HSP)
Miesto: | [5 empty] | Dátum: | Vyplň údaj
Objednávateľ: |  |  | Alžbetin dom n.o.,Klčov 224, 053 02 Spišský Hrhov |  |  | Projektant: | RG ATELIÉR, s.r.o. Námestie Sv. Mikuláša 26, SL
Zhotoviteľ: |  |  | Vyplň údaj |  |  | Spracovateľ:
Kód dielu - Popis | [6 empty] | Cena celkom [EUR]
Náklady z rozpočtu | [6 empty] | 0 | [12 empty] | -1
| M - Práce a dodávky M | [5 empty] | 0
| 21-M - Elektromontáže | [5 empty] | 0
| 22-M - EPS | [5 empty] | 0
| 22-M-1 - HSP | [5 empty] | 0
| HZS - Hodinové zúčtovacie sadzby | [5 empty] | 0
ROZPOČET
Stavba:
Zariadenie sociálnych služieb komunitného charakteru
Objekt:
15 - Elektrická požiarna signalizácia (EPS) a hlasová signalizácia požiaru (HSP)
Miesto: | [5 empty] | Dátum: | Vyplň údaj
Objednávateľ: |  |  | Alžbetin dom n.o.,Klčov 224, 053 02 Spišský Hrhov |  |  | Projektant: | RG ATELIÉR, s.r.o. Námestie Sv. Mikuláša 26, SL
Zhotoviteľ: |  |  | Vyplň údaj |  |  | Spracovateľ:
PČ | Typ | Kód | Popis | MJ | Množstvo | J.cena [EUR] | Cena celkom [EUR] | Cenová sústava |  |  | DPH | J. Nh [h] | Nh celkom [h] | J. hmotnosť [t] | Hmotnosť celkom [t] | J. suť [t] | Suť Celkom [t]
Náklady z rozpočtu | [6 empty] | 0 | [5 empty] | 0 |  | 0 |  | 0 |  | D | -1 | [7 empty] | 0
| D |  | Práce a dodávky M |  |  |  | 0 | [5 empty] | 0 |  | 0 |  | 0 | 1 | D | 0 | ROZPOCET | [6 empty] | 0
| D |  | Elektromontáže |  |  |  | 0 | [5 empty] | 0 |  | 0 |  | 0 | 1 | D | 1 | ROZPOCET | [6 empty] | 0
1 | K |  | Rúrka ohybná elektroinštalačná typ 23-13, uložená pod omietkou | m | 150 |  | 0 |  |  |  | znížená |  | 0 | 0 | 0 | 0 | 0 | 4 | K | 2 | ROZPOCET | 0 | 0 | 0 | 0 | 0 | 2 | 0 | 4 | 1698387573
2 | M |  | Rúrka FXPY 16 | m | 157.5 |  | 0 |  |  |  | znížená |  | 0 | 0 | 0 | 0 | 0 | 8 | M | 2 | ROZPOCET | 0 | 0 | 0 | 0 | 0 | 2 | 0 | 4 | 632669836
3 | K |  | Protipožiarna upchávka,priechod stenou - do 50 cm, vr. prot. hmoty HILTY | m2 | 0.1 |  | 0 |  |  |  | znížená |  | 0 | 0 | 0 | 0 | 0 | 4 | K | 2 | ROZPOCET | 0 | 0 | 0 | 0 | 0 | 2 | 0 | 4 | -120704778
4 | K |  | Montáž 19" rack | ks | 1 |  | 0 |  |  |  | znížená |  | 0 | 0 | 0 | 0 | 0 | 4 | K | 2 | ROZPOCET | 0 | 0 | 0 | 0 | 0 | 2 | 0 | 4 | 2120965460
5 | K |  | Osadenie polyamidovej príchytky do muriva z tvrdého kameňa, jednoduchého betónu a železobetónu HM 8 | kus | 150 |  | 0 |  |  |  | znížená |  | 0 | 0 | 0 | 0 | 0 | 4 | K | 2 | ROZPOCET | 0 | 0 | 0 | 0 | 0 | 2 | 0 | 4 | 1644898640
6 | M |  | hmoždinka klasická 8 mm T8 typ: T8-PA | kus | 150 |  | 0 |  |  |  | znížená |  | 0 | 0 | 0 | 0 | 0 | 8 | M | 2 | ROZPOCET | 0 | 0 | 0 | 0 | 0 | 2 | 0 | 4 | -1738353393
7 | K |  | Vyznačenie trasy vedenia | m | 590 |  | 0 |  |  |  | znížená |  | 0 | 0 | 0 | 0 | 0 | 4 | K | 2 | ROZPOCET | 0 | 0 | 0 | 0 | 0 | 2 | 0 | 4 | 933314090
8 | K |  | Kábel SYKFY 5 x 2 x 0,5 mm,pod omietku | m | 260 |  | 0 |  |  |  | znížená |  | 0 | 0 | 0 | 0 | 0 | 4 | K | 2 | ROZPOCET | 0 | 0 | 0 | 0 | 0 | 2 | 0 | 4 | -441818123
9 | M |  | Kábel oznamovací medený JY-H(st) -V 1x2x0,8 FE180/E30 | m | 273 |  | 0 |  |  |  | znížená |  | 0 | 0 | 0 | 0 | 0 | 8 | M | 2 | ROZPOCET | 0 | 0 | 0 | 0 | 0 | 2 | 0 | 4 | -393477948
10 | K |  | Káble bytové SYKFY 5 x 2 x 0,5 mm uložené pod omietku | m | 110 |  | 0 |  |  |  | znížená |  | 0 | 0 | 0 | 0 | 0 | 4 | K | 2 | ROZPOCET | 0 | 0 | 0 | 0 | 0 | 2 | 0 | 4 | -128279966
11 | M |  | FTP Cat5e kabel LSOH | ks | 126 |  | 0 |  |  |  | znížená |  | 0 | 0 | 0 | 0 | 0 | 8 | M | 2 | ROZPOCET | 0 | 0 | 0 | 0 | 0 | 2 | 0 | 4 | 1948311111
12 | K |  | Kábel návestný NCEY 1,0, NCYY 1,5,CYAY do 2,5,počet žíl 4 uložený P.O. | m | 220 |  | 0 |  |  |  | znížená |  | 0 | 0 | 0 | 0 | 0 | 4 | K | 2 | ROZPOCET | 0 | 0 | 0 | 0 | 0 | 2 | 0 | 4 | -2086694808
13 | M |  | CHKE-V 2x1,5 | m | 231 |  | 0 |  |  |  | znížená |  | 0 | 0 | 0 | 0 | 0 | 8 | M | 2 | ROZPOCET | 0 | 0 | 0 | 0 | 0 | 2 | 0 | 4 | -772983643
14 | K |  | Bleskoistka, montáž bleskoistky s priskrutkovaním na kolíky vrátane zapojenia | ks | 5 |  | 0 |  |  |  | znížená |  | 0 | 0 | 0 | 0 | 0 | 4 | K | 2 | ROZPOCET | 0 | 0 | 0 | 0 | 0 | 2 | 0 | 4 | 1582889544
15 | M |  | Ochrana datových vedení DM-024/1 L2 EPS | ks | 2 |  | 0 |  |  |  | znížená |  | 0 | 0 | 0 | 0 | 0 | 8 | M | 2 | ROZPOCET | 0 | 0 | 0 | 0 | 0 | 2 | 0 | 4 | -2035234533
16 | M |  | Prepäťová ochrana s VF filtrom DA-275 BFG | ks | 3 |  | 0 |  |  |  | znížená |  | 0 | 0 | 0 | 0 | 0 | 8 | M | 2 | ROZPOCET | 0 | 0 | 0 | 0 | 0 | 2 | 0 | 4 | 989835695
17 | K |  | Zariadenie EPS, montáž tlacidlového hlásica,zapojenie, preskúšanie na omietku | ks | 7 |  | 0 |  |  |  | znížená |  | 0 | 0 | 0 | 0 | 0 | 4 | K | 2 | ROZPOCET | 0 | 0 | 0 | 0 | 0 | 2 | 0 | 4 | 206306948
18 | K |  | Zariadenie EPS, montáž zásuvky automatického hlásica, zapojenie, preskúšanie | ks | 31 |  | 0 |  |  |  | znížená |  | 0 | 0 | 0 | 0 | 0 | 4 | K | 2 | ROZPOCET | 0 | 0 | 0 | 0 | 0 | 2 | 0 | 4 | -1908712308
19 | K |  | EPS, montáž poplachovej sirény (resp. sv. signalizácie) | ks | 29 |  | 0 |  |  |  | znížená |  | 0 | 0 | 0 | 0 | 0 | 4 | K | 2 | ROZPOCET | 0 | 0 | 0 | 0 | 0 | 2 | 0 | 4 | 770281426
20 | K |  | EPS, montáž ovládacej IO jednotky - V/V moduly | ks | 5 |  | 0 |  |  |  | znížená |  | 0 | 0 | 0 | 0 | 0 | 4 | K | 2 | ROZPOCET | 0 | 0 | 0 | 0 | 0 | 2 | 0 | 4 | -163046380
21 | K |  | Meranie kontinuity, izolačného stavu a odporu 1 slučky(vedenia)od jedného signalizačného prvku k druhému | ks | 68 |  | 0 |  |  |  | znížená |  | 0 | 0 | 0 | 0 | 0 | 4 | K | 2 | ROZPOCET | 0 | 0 | 0 | 0 | 0 | 2 | 0 | 4 | -1057952719
22 | K |  | Preskúšanie vedľajších funkcií požiarnej ústredne, funkcie ovládania, signalizácie, hlásenia, ...) | ks | 1 |  | 0 |  |  |  | znížená |  | 0 | 0 | 0 | 0 | 0 | 4 | K | 2 | ROZPOCET | 0 | 0 | 0 | 0 | 0 | 2 | 0 | 4 | -534769232
23 | K |  | Preskúšanie vedľajších funkcií požiarnej ústredne, (RWA) | ks | 1 |  | 0 |  |  |  | znížená |  | 0 | 0 | 0 | 0 | 0 | 4 | K | 2 | ROZPOCET | 0 | 0 | 0 | 0 | 0 | 2 | 0 | 4 | 1661562796
24 | K |  | Montáž a ústredne EPS, HZS | ks | 2 |  | 0 |  |  |  | znížená |  | 0 | 0 | 0 | 0 | 0 | 4 | K | 2 | ROZPOCET | 0 | 0 | 0 | 0 | 0 | 2 | 0 | 4 | -517163351
25 | K |  | Montáž diaľkového ovládania RU - pult | ks | 1 |  | 0 |  |  |  | znížená |  | 0 | 0 | 0 | 0 | 0 | 4 | K | 2 | ROZPOCET | 0 | 0 | 0 | 0 | 0 | 2 | 0 | 4 | -788744244
26 | K |  | Záverečné meranie rozhlasového zariadenia 600 W bez merania ZR, meranie charakteristík, vypracovanie protokolu | ks | 1 |  | 0 |  |  |  | znížená |  | 0 | 0 | 0 | 0 | 0 | 4 | K | 2 | ROZPOCET | 0 | 0 | 0 | 0 | 0 | 2 | 0 | 4 | -2107508074
27 | K |  | Montáž jednotky zosilňovača do 500 W upevnenie, nastavenie elektrických hodnôt a odskúšanie | ks | 2 |  | 0 |  |  |  | znížená |  | 0 | 0 | 0 | 0 | 0 | 4 | K | 2 | ROZPOCET | 0 | 0 | 0 | 0 | 0 | 2 | 0 | 4 | 1399533710
28 | K |  | Montáž reproduktorovej skrine 20 W, upevnenie,pripojenie k vedeniu a zapojenie nastavenie optimálnej hlasnosti | ks | 28 |  | 0 |  |  |  | znížená |  | 0 | 0 | 0 | 0 | 0 | 4 | K | 2 | ROZPOCET | 0 | 0 | 0 | 0 | 0 | 2 | 0 | 4 | -466739691
29 | K |  | Montáž a zapojenie EOL | ks | 6 |  | 0 |  |  |  | znížená |  | 0 | 0 | 0 | 0 | 0 | 4 | K | 2 | ROZPOCET | 0 | 0 | 0 | 0 | 0 | 2 | 0 | 4 | -1312901449
30 | K |  | Spojovací materiál | ks | 53 |  | 0 |  |  |  | znížená |  | 0 | 0 | 0 | 0 | 0 | 4 | K | 2 | ROZPOCET | 0 | 0 | 0 | 0 | 0 | 2 | 0 | 4 | -1389647447
| D |  | EPS |  |  |  | 0 | [5 empty] | 0 |  | 0 |  | 0 | 1 | D | 1 | ROZPOCET | [6 empty] | 0
32 | M |  | Analógová adresná ústredňa 2 sľučky, AKU, zdroj - MENVIER DF61002, IP30 | ks | 1 |  | 0 |  |  |  | znížená |  | 0 | 0 | 0 | 0 | 0 | 8 | M | 2 | ROZPOCET | 0 | 0 | 0 | 0 | 0 | 2 | 0 | 4 | 1759496884
33 | M |  | Analógový adresný tlačitkový hlásič - MBG813, IP54 | ks | 6 |  | 0 |  |  |  | znížená |  | 0 | 0 | 0 | 0 | 0 | 8 | M | 2 | ROZPOCET | 0 | 0 | 0 | 0 | 0 | 2 | 0 | 4 | -1418936993
34 | M |  | Ochranný kryt na tlačítka | ks | 6 |  | 0 |  |  |  | znížená |  | 0 | 0 | 0 | 0 | 0 | 8 | M | 2 | ROZPOCET | 0 | 0 | 0 | 0 | 0 | 2 | 0 | 4 | 436141213
35 | M |  | Analógový adresný opticko-dymový hlásič - MAP820, IP40 | ks | 27 |  | 0 |  |  |  | znížená |  | 0 | 0 | 0 | 0 | 0 | 8 | M | 2 | ROZPOCET | 0 | 0 | 0 | 0 | 0 | 2 | 0 | 4 | 157088851
36 | M |  | Analógový adresný opto-teplotný hlásič - MAOH850, IP40 | ks | 4 |  | 0 |  |  |  | znížená |  | 0 | 0 | 0 | 0 | 0 | 8 | M | 2 | ROZPOCET | 0 | 0 | 0 | 0 | 0 | 2 | 0 | 4 | -2095516918
37 | M |  | Pätica hlásiča MAB800 | ks | 31 |  | 0 |  |  |  | znížená |  | 0 | 0 | 0 | 0 | 0 | 8 | M | 2 | ROZPOCET | 0 | 0 | 0 | 0 | 0 | 2 | 0 | 4 | 624467542
38 | M |  | Analógový adresný LED maják - MAB870, IP54 | ks | 29 |  | 0 |  |  |  | znížená |  | 0 | 0 | 0 | 0 | 0 | 8 | M | 2 | ROZPOCET | 0 | 0 | 0 | 0 | 0 | 2 | 0 | 4 | -427686118
39 | M |  | Vstupná adresovateľná jednotka - MCIM, IP40 (vr. krabice) | ks | 1 |  | 0 |  |  |  | znížená |  | 0 | 0 | 0 | 0 | 0 | 8 | M | 2 | ROZPOCET | 0 | 0 | 0 | 0 | 0 | 2 | 0 | 4 | -908026437
40 | M |  | Vstupno výstupné jednotka 3 vstup/výstup, 3 relé NO/NC 8A/230V MIO324T (ovl. otvoerenie vst. dverí) | ks | 1 |  | 0 |  |  |  | znížená |  | 0 | 0 | 0 | 0 | 0 | 8 | M | 2 | ROZPOCET | 0 | 0 | 0 | 0 | 0 | 2 | 0 | 4 | -183591153
41 | M |  | Dig. spínacie hodiny v krabici IP2X (deň _ noc) | ks | 1 |  | 0 |  |  |  | znížená |  | 0 | 0 | 0 | 0 | 0 | 8 | M | 2 | ROZPOCET | 0 | 0 | 0 | 0 | 0 | 2 | 0 | 4 | -1073069405
42 | K |  | Spojovací materiál | ks | 107 |  | 0 |  |  |  | znížená |  | 0 | 0 | 0 | 0 | 0 | 4 | K | 2 | ROZPOCET | 0 | 0 | 0 | 0 | 0 | 2 | 0 | 4 | 832130989
44 | K |  | SW, oživenie, skúšobná prevádzka, zaškolenie obsluhy, revízia ... | ks | 49.87 |  | 0 |  |  |  | znížená |  | 0 | 0 | 0 | 0 | 0 | 4 | K | 2 | ROZPOCET | 0 | 0 | 0 | 0 | 0 | 2 | 0 | 4 | -1586004323
| D |  | HSP |  |  |  | 0 | [5 empty] | 0 |  | 0 |  | 0 | 1 | D | 1 | ROZPOCET | [6 empty] | 0
45 | M |  | Rozvádzač 19"/min.24U, 2x nap. rozb. 5x230V, .... komplet | ks | 1 |  | 0 |  |  |  | znížená |  | 0 | 0 | 0 | 0 | 0 | 8 | M | 2 | ROZPOCET | 0 | 0 | 0 | 0 | 0 | 2 | 0 | 4 | -576607093
46 | M |  | Ústredňa PR-Plena Voice Alarm System LBB1990/00, vr. LBB1935/20 a LBB1961/00 | ks | 1 |  | 0 |  |  |  | znížená |  | 0 | 0 | 0 | 0 | 0 | 8 | M | 2 | ROZPOCET | 0 | 0 | 0 | 0 | 0 | 2 | 0 | 4 | -1287985263
47 | M |  | Plena 24 VDC Battery Charger PLN-24CH10 EN54-4 for power supplies for alarm systems 19" | ks | 1 |  | 0 |  |  |  | znížená |  | 0 | 0 | 0 | 0 | 0 | 8 | M | 2 | ROZPOCET | 0 | 0 | 0 | 0 | 0 | 2 | 0 | 4 | -1968894694
48 | M |  | Trakčný akumulátor bezudržbový s predlženou životnosťou 12V 26Ah | ks | 2 |  | 0 |  |  |  | znížená |  | 0 | 0 | 0 | 0 | 0 | 8 | M | 2 | ROZPOCET | 0 | 0 | 0 | 0 | 0 | 2 | 0 | 4 | -2072281653
49 | M |  | Plena Voice Alarm System - Stanica hlásateľa - LBB1956/00 | ks | 1 |  | 0 |  |  |  | znížená |  | 0 | 0 | 0 | 0 | 0 | 8 | M | 2 | ROZPOCET | 0 | 0 | 0 | 0 | 0 | 2 | 0 | 4 | 1324612032
50 | M |  | PLN-1EOL | sada | 1 |  | 0 |  |  |  | znížená |  | 0 | 0 | 0 | 0 | 0 | 8 | M | 2 | ROZPOCET | 0 | 0 | 0 | 0 | 0 | 2 | 0 | 4 | -2080927527
51 | M |  | Stropný reproduktor 6W EN 54-24, vr. protipož. ktyt | ks | 27 |  | 0 |  |  |  | znížená |  | 0 | 0 | 0 | 0 | 0 | 8 | M | 2 | ROZPOCET | 0 | 0 | 0 | 0 | 0 | 2 | 0 | 4 | 3664277
52 | M |  | Nástenný reproduktor typ: 6W, EN 54-24 | ks | 1 |  | 0 |  |  |  | znížená |  | 0 | 0 | 0 | 0 | 0 | 8 | M | 2 | ROZPOCET | 0 | 0 | 0 | 0 | 0 | 2 | 0 | 4 | 1917049382
54 | K |  | Pomocný a spojovací materiál | ks | 61.5 |  | 0 |  |  |  | znížená |  | 0 | 0 | 0 | 0 | 0 | 4 | K | 2 | ROZPOCET | 0 | 0 | 0 | 0 | 0 | 2 | 0 | 4 | 278628957
55 | K |  | SW, oživenie, skúšobná prevádzka, zaškolenie obsluhy, revízia... | ks | 53.47 |  | 0 |  |  |  | znížená |  | 0 | 0 | 0 | 0 | 0 | 4 | K | 2 | ROZPOCET | 0 | 0 | 0 | 0 | 0 | 2 | 0 | 4 | -1202351089
| D |  | Hodinové zúčtovacie sadzby |  |  |  | 0 | [5 empty] | 0 |  | 0 |  | 0 | 1 | D | 0 | ROZPOCET | [6 empty] | 0
56 | K |  | Sekacie práce - stavebno montážne práce menej náročne, pomocné alebo manupulačné (Tr 1) v rozsahu viac ako 8 hodín | hod | 70 |  | 0 |  |  |  | znížená |  | 0 | 0 | 0 | 0 | 0 | 4 | K | 1 | ROZPOCET | 0 | 0 | 0 | 0 | 0 | 2 | 0 | 4 | -1329025507
57 | K |  | Nešpecifikované práce - koordinacia s inymi profesiami pri umiestnovani hlasičov | hod | 15 |  | 0 |  |  |  | znížená |  | 0 | 0 | 0 | 0 | 0 | 4 | K | 1 | ROZPOCET | 0 | 0 | 0 | 0 | 0 | 2 | 0 | 4 | 1856600892

## 16 - Opticko - akustický ...
[9 empty] | >> skryté stĺpce << | [9 empty] | {ed6c03d6-f4a3-4de5-8e86-c14f29c06412}
0
| KRYCÍ LIST ROZPOČTU | [8 empty] | v --- nižšie sa nachádzajú doplnkové a pomocné údaje k zostavám --- v | [8 empty] | False
Stavba:
Zariadenie sociálnych služieb komunitného charakteru
Objekt:
16 - Opticko - akustický signalizačný systém
| JKSO: |  |  |  |  | KS:
| Miesto: |  |  |  |  | Dátum: | Vyplň údaj
| Objednávateľ: |  |  |  |  | IČO:
|  | Alžbetin dom n.o.Klčov 224, 053 02 Spišský Hrhov |  |  |  | IČ DPH:
| Zhotoviteľ: |  |  |  |  | IČO: | Vyplň údaj
|  | Vyplň údaj |  |  |  | IČ DPH: | Vyplň údaj
| Projektant: |  |  |  |  | IČO:
|  | RG ATELIÉR, s.r.o. Námestie Sv. Mikuláša 26, SL |  |  |  | IČ DPH:
| Spracovateľ: |  |  |  |  | IČO:
IČ DPH:
Poznámka:
| Cena bez DPH | [5 empty] | 0
|  |  | Základ dane |  |  | Sadzba dane | Výška dane
| DPH | základná | 0 |  |  | 20% | 0
|  | znížená | 0 |  |  | 20% | 0
|  | zákl. prenesená | 0 |  |  | 20% | 0
|  | zníž. prenesená | 0 |  |  | 20% | 0
|  | nulová | 0 |  |  | 0% | 0
| Cena s DPH |  |  | v | EUR |  | 0
| Projektant |  |  | Spracovateľ
| Dátum a podpis: |  | Pečiatka | Dátum a podpis: |  |  | Pečiatka
| Objednávateľ |  |  | Zhotoviteľ
| Dátum a podpis: |  | Pečiatka | Dátum a podpis: |  |  | Pečiatka
REKAPITULÁCIA ROZPOČTU
Stavba:
Zariadenie sociálnych služieb komunitného charakteru
Objekt:
16 - Opticko - akustický signalizačný systém
Miesto: | [5 empty] | Dátum: | Vyplň údaj
Objednávateľ: |  |  | Alžbetin dom n.o.Klčov 224, 053 02 Spišský Hrhov |  |  | Projektant: | RG ATELIÉR, s.r.o. Námestie Sv. Mikuláša 26, SL
Zhotoviteľ: |  |  | Vyplň údaj |  |  | Spracovateľ:
Kód dielu - Popis | [6 empty] | Cena celkom [EUR]
Náklady z rozpočtu | [6 empty] | 0 | [12 empty] | -1
| M - Práce a dodávky M | [5 empty] | 0
| 21-M - Elektromontáže | [5 empty] | 0
| HZS - Hodinové zúčtovacie sadzby | [5 empty] | 0
ROZPOČET
Stavba:
Zariadenie sociálnych služieb komunitného charakteru
Objekt:
16 - Opticko - akustický signalizačný systém
Miesto: | [5 empty] | Dátum: | Vyplň údaj
Objednávateľ: |  |  | Alžbetin dom n.o.Klčov 224, 053 02 Spišský Hrhov |  |  | Projektant: | RG ATELIÉR, s.r.o. Námestie Sv. Mikuláša 26, SL
Zhotoviteľ: |  |  | Vyplň údaj |  |  | Spracovateľ:
PČ | Typ | Kód | Popis | MJ | Množstvo | J.cena [EUR] | Cena celkom [EUR] | Cenová sústava |  |  | DPH | J. Nh [h] | Nh celkom [h] | J. hmotnosť [t] | Hmotnosť celkom [t] | J. suť [t] | Suť Celkom [t]
Náklady z rozpočtu | [6 empty] | 0 | [5 empty] | 0 |  | 0 |  | 0 |  | D | -1 | [7 empty] | 0
| D |  | Práce a dodávky M |  |  |  | 0 | [5 empty] | 0 |  | 0 |  | 0 | 1 | D | 0 | ROZPOCET | [6 empty] | 0
| D |  | Elektromontáže |  |  |  | 0 | [5 empty] | 0 |  | 0 |  | 0 | 1 | D | 1 | ROZPOCET | [6 empty] | 0
1 | K |  | Škatuľa prístrojová bez zapojenia (1901, KP 68, KZ 3) | ks | 58 |  | 0 |  |  |  | znížená |  | 0 | 0 | 0 | 0 | 0 | 4 | K | 2 | ROZPOCET | 0 | 0 | 0 | 0 | 0 | 2 | 0 | 4 | -472988186
2 | M |  | Krabica KU 68-1901 | ks | 58 |  | 0 |  |  |  | znížená |  | 0 | 0 | 0 | 0 | 0 | 8 | M | 2 | ROZPOCET | 0 | 0 | 0 | 0 | 0 | 2 | 0 | 4 | 1746053759
3 | K |  | Krabica (1903, KR 68) odbočná s viečkom, svorkovnicou vrátane zapojenia, kruhová | ks | 10 |  | 0 |  |  |  | znížená |  | 0 | 0 | 0 | 0 | 0 | 4 | K | 2 | ROZPOCET | 0 | 0 | 0 | 0 | 0 | 2 | 0 | 4 | -484540543
4 | M |  | Krabica KU 68-1903, vr.prepojovacích svoriek | ks | 10 |  | 0 |  |  |  | znížená |  | 0 | 0 | 0 | 0 | 0 | 8 | M | 2 | ROZPOCET | 0 | 0 | 0 | 0 | 0 | 2 | 0 | 4 | -1054963579
5 | K |  | Kábel pre riadiace a automatizačné systémy elektrární voľne uložený JYTY s Al fóliou 2x1 mm | m | 90 |  | 0 |  |  |  | znížená |  | 0 | 0 | 0 | 0 | 0 | 4 | K | 2 | ROZPOCET | 0 | 0 | 0 | 0 | 0 | 2 | 0 | 4 | 1763538507
6 | M |  | Kábel oznamovací medený JYTY 02Ax1 | m | 94.5 |  | 0 |  |  |  | znížená |  | 0 | 0 | 0 | 0 | 0 | 8 | M | 2 | ROZPOCET | 0 | 0 | 0 | 0 | 0 | 2 | 0 | 4 | -1281435049
7 | K |  | Kábel pre riadiace a automatizačné systémy elektrární voľne uložený JYTY s Al fóliou 7x1 mm | m | 240 |  | 0 |  |  |  | znížená |  | 0 | 0 | 0 | 0 | 0 | 4 | K | 2 | ROZPOCET | 0 | 0 | 0 | 0 | 0 | 2 | 0 | 4 | 2142901622
8 | M |  | SHKFH-R 1x2x0,5 | m | 157.5 |  | 0 |  |  |  | znížená |  | 0 | 0 | 0 | 0 | 0 | 8 | M | 2 | ROZPOCET | 0 | 0 | 0 | 0 | 0 | 2 | 0 | 4 | -75201987
9 | M |  | SHKFH-R 3x2x0,5 | m | 94.5 |  | 0 |  |  |  | znížená |  | 0 | 0 | 0 | 0 | 0 | 8 | M | 2 | ROZPOCET | 0 | 0 | 0 | 0 | 0 | 2 | 0 | 4 | -355434494
10 | K |  | HSC 01 mnt. oživenie | ks | 1 |  | 0 |  |  |  | znížená |  | 0 | 0 | 0 | 0 | 0 | 4 | K | 2 | ROZPOCET | 0 | 0 | 0 | 0 | 0 | 2 | 0 | 4 | 453542811
11 | M |  | HSC 01 Centrálny pult s napájacím zdrojom 20 učast., pripojovacou zásuvkou HSC 01, vr. oživenia | ks | 1 |  | 0 |  |  |  | znížená |  | 0 | 0 | 0 | 0 | 0 | 8 | M | 2 | ROZPOCET | 0 | 0 | 0 | 0 | 0 | 2 | 0 | 4 | 390246813
12 | K |  | MNT - HIS 02 | ks | 11 |  | 0 |  |  |  | znížená |  | 0 | 0 | 0 | 0 | 0 | 4 | K | 2 | ROZPOCET | 0 | 0 | 0 | 0 | 0 | 2 | 0 | 4 | -1882704294
13 | M |  | HIS 02 izbová jednotka | ks | 11 |  | 0 |  |  |  | znížená |  | 0 | 0 | 0 | 0 | 0 | 8 | M | 2 | ROZPOCET | 0 | 0 | 0 | 0 | 0 | 2 | 0 | 4 | -2064262830
14 | K |  | MNT - ovl. spínače HCS 12,14,15 | ks | 46 |  | 0 |  |  |  | znížená |  | 0 | 0 | 0 | 0 | 0 | 4 | K | 2 | ROZPOCET | 0 | 0 | 0 | 0 | 0 | 2 | 0 | 4 | 363303904
15 | M |  | HCS 12 panel so zas. + tl. núdzového volania s káblom 2m | ks | 17 |  | 0 |  |  |  | znížená |  | 0 | 0 | 0 | 0 | 0 | 8 | M | 2 | ROZPOCET | 0 | 0 | 0 | 0 | 0 | 2 | 0 | 4 | 1277055757
16 | M |  | HCS 15 tiahlo núdz. volania - do soc. miestn. | ks | 6 |  | 0 |  |  |  | znížená |  | 0 | 0 | 0 | 0 | 0 | 8 | M | 2 | ROZPOCET | 0 | 0 | 0 | 0 | 0 | 2 | 0 | 4 | 1503210060
17 | M |  | HCS 14 prihlasovacie tl. núdz. vol. ploché | ks | 23 |  | 0 |  |  |  | znížená |  | 0 | 0 | 0 | 0 | 0 | 8 | M | 2 | ROZPOCET | 0 | 0 | 0 | 0 | 0 | 2 | 0 | 4 | 17862498
18 | K |  | HCS 23J signálne sv. jednoduché mnt. oživenie | ks | 11 |  | 0 |  |  |  | znížená |  | 0 | 0 | 0 | 0 | 0 | 4 | K | 2 | ROZPOCET | 0 | 0 | 0 | 0 | 0 | 2 | 0 | 4 | -1783325247
19 | M |  | HCS 23J signálne sv. jednoduché | ks | 11 |  | 0 |  |  |  | znížená |  | 0 | 0 | 0 | 0 | 0 | 8 | M | 2 | ROZPOCET | 0 | 0 | 0 | 0 | 0 | 2 | 0 | 4 | 1762785064
20 | K |  | Spojovací materiál | ks | 39 |  | 0 |  |  |  | znížená |  | 0 | 0 | 0 | 0 | 0 | 4 | K | 2 | ROZPOCET | 0 | 0 | 0 | 0 | 0 | 2 | 0 | 4 | 1217418716
22 | K |  | Revízia | ks | 1 |  | 0 |  |  |  | znížená |  | 0 | 0 | 0 | 0 | 0 | 4 | K | 2 | ROZPOCET | 0 | 0 | 0 | 0 | 0 | 2 | 0 | 4 | 1374406655
| D |  | Hodinové zúčtovacie sadzby |  |  |  | 0 | [5 empty] | 0 |  | 0 |  | 0 | 1 | D | 0 | ROZPOCET | [6 empty] | 0
23 | K |  | Sekacie práce - stavebno montážne práce menej náročne, pomocné alebo manupulačné (Tr 1) v rozsahu viac ako 8 hodín | hod | 30 |  | 0 |  |  |  | znížená |  | 0 | 0 | 0 | 0 | 0 | 4 | K | 1 | ROZPOCET | 0 | 0 | 0 | 0 | 0 | 2 | 0 | 4 | -468231112